## Updates
| Date | Updates | Who
V1.0 | 2021-01-05 | Initial release | Hervé URVOY DE PORTZAMPARC
V2.0 | 2022-08-12 | Excel document global review : - Inputs updated. - CoG formula updated. - Z CoG compared to groung new calculation. - Unsprung mass calculation added. - Check ased on P64 Bev done. | Gilles PAPET
V3.0 | 2022-10-20 | ? | Gilles PAPET
V4.0 | 2022-10-20 | ? | Gilles PAPET
V5.0 | 2022-11-15 | Formula correction : - Unsprung Twist beam calculation - CoG calculation (INPUT2 - Veh Sub-Syst Mass) | Gilles PAPET
V6.0 | 2022-11-21 | Update of engines generic CoG position. | Gilles PAPET
V7.0 | 2026-03-25 | Deleted : - Condenseur de clim (line 23) beacause doubling - Front engine : M4+RGM (line 88) beacause doubling Modified : - Formulas of CdG Durites (line 15), Liquide de refroidissement (line 16), FACADE (line 22), LIQUIDE REFROIDISSEMENT (line 24), MEAP/Ventilateur/Radiateur/Condenseur (X only, line 141) | Laurent BOLIVAL

## INPUT1 - Veh Geometry
INPUTS SHEET :
Yellow cells : A remplir avec le 5ème de ref ou données remontage véhicue remplacé / Fill with information from GAP or previous vehicule
Orange cells : Pour info (ne pas toucher !!) / For Your Information (don't modify!!)
Grey cells : Info non utile, ne pas remplir / Not used, do not fill
[9 empty] | Source Input : Qui? | Quand? | Commentaire
Vehicle :
Program / Project / Version : |  |  |  | STLA-S | J1X MHEV P2 FWD | L2
Inputs for GVW load case estimation : |  |  |  | X(mm) | Y (mm) | Z(mm)
| Options : FRONT mass |  | 1.3159
| Options : REAR mass |  | 54.6881
| Options : TOTAL mass |  | 56.004 | 2535.467 | 0 | 250
| Number of passengers |  | 5
| Passenger mass : |  | 75
|  |  | Total : | X CoG : | Mass Front : | Mass Rear :
| - Row1 passengers repartition : |  | 150 | 1334 | 71.7898 | 78.2102
| - Row2 passengers repartition : |  | 225 | 2130 | 39.8438 | 185.1562
| - Row3 passengers repartition : |  | 0 | 0 | 0 | 0
| - Global passengers : |  |  |  | 111.6335 | 263.3665
| EMC / After sale payload |  | 40
|  |  | Total : | X CoG : | Mass Front : | Mass Rear :
| - EMC repartition |  | 40 | 2750 | -2.3106 | 42.3106
Inputs for MREF load case estimation :
| Number of row1 passengers |  | 2
| Mass of row1 passenger : |  | 68
| Number of row2 passengers + Mass |  | 2
| Mass of row1 passenger : ADULT / CHILDREN |  | 68
| Luggage per passenger : |  | 7
Platform : |  |  |  | X(mm) | Y (mm) | Z(mm)
| Empattement (mm) / wheelbase |  |  | 2640 |  |  |  | Données issues du 1/5e de ref / Inputs from the GAP (1/5e de ref) | CHRISTOPHE KOTTMANN | 2026-03-27
| Hauteur Vh en ODM / Vehicule Height in ODM |  |  |  |  | 1650 |  | Données issues du 1/5e de ref / Inputs from the GAP (1/5e de ref)
| PàF Av (mm) / Front OverHang |  |  | 820 |  |  |  | Données issues du 1/5e de ref / Inputs from the GAP (1/5e de ref)
| PàF Ar (mm) / Rear OverHang |  |  | 700 |  |  |  | Données issues du 1/5e de ref / Inputs from the GAP (1/5e de ref)
| Voies / Wheel track |  |  | Front : | Rear :
| Voies / Wheel track |  |  | 1584 | 1574 |  |  | Données issues du 1/5e de ref / Inputs from the GAP (1/5e de ref)
| Largeur / Body width |  |  |  | 1846 |  |  | Données issues du 1/5e de ref / Inputs from the GAP (1/5e de ref)
Rang 1 / Row1 : |  |  |  | X(mm) | Y (mm) | Z(mm)
| Point Hx Rang 1 / Hx Point row 1 |  |  | 1334 | -355 | 390.3 |  | Données issues du 1/5e de ref / Inputs from the GAP (1/5e de ref)
| Talon / Acc heel Point |  |  |  |  | 90 |  | Données issues du 1/5e de ref / Inputs from the GAP (1/5e de ref)
| Cote essieu pédale / Axle Pedal dist. |  |  | 437 |  |  |  | Données issues du 1/5e de ref / Inputs from the GAP (1/5e de ref)
| Point V1 / V1 point |  |  | 946 |  | 750 |  | Données issues du 1/5e de ref / Inputs from the GAP (1/5e de ref)
| Point V2 / V2 point |  |  | 475.2 |  | 531.8 |  | Données issues du 1/5e de ref / Inputs from the GAP (1/5e de ref)
Rang 2 / row 2 : |  |  |  | X(mm) | Y (mm) | Z(mm)
| Point R Rang 2 / R point row 2 |  |  | 2130 | 355 | 389 |  | Données issues du 1/5e de ref / Inputs from the GAP (1/5e de ref)
Rang 3 / Row 3 : |  |  |  | X(mm) | Y (mm) | Z(mm)
| Point Hx Rang 3 / Hx Point row 3 | [6 empty] | Données issues du 1/5e de ref / Inputs from the GAP (1/5e de ref)
| Hauteur d'assise | [6 empty] | Données issues du 1/5e de ref / Inputs from the GAP (1/5e de ref)
Positions of elements : |  |  |  | X(mm) | Y (mm) | Z(mm)
| Réservoir / fuel tank |  |  | 1960 | 38 | 33 |  | Données issues du 1/5e de ref / Inputs from the GAP (1/5e de ref)
| Coffre bagage / trunk |  |  | 2750 | 0 | 625 |  | Données issues du 1/5e de ref / Inputs from the GAP (1/5e de ref)
Axles :
| Essieu Avant / Front axle |  |  | X(mm) | Y (mm) | Z(mm)
| - CdR Av Réf / FWC (ref) |  |  | -42.5 |  | 67 |  | Données issues du 1/5e de ref / Inputs from the GAP (1/5e de ref)
| - Z0 sol M-REF / Ground Z0 position for REF load case |  |  |  |  | -270 |  | Données issues du 1/5e de ref / Inputs from the GAP (1/5e de ref) | CHRISTOPHE KOTTMANN | 2026-03-27
| - Z0 sol MAV / Groud Z0 for Kerb load case |  |  |  |  | -292 | -22 | Données issues du 1/5e de ref / Inputs from the GAP (1/5e de ref) | CHRISTOPHE KOTTMANN | 2026-03-27
| - Z0 sol MTAC / Groud Z0 for GVW load case |  |  |  |  | -266 | 4 |  | CHRISTOPHE KOTTMANN | 2026-03-27
|  |  | Total : | X CoG : | Mass Front : | Mass Rear :
| - REF load case : Front passengers |  | 136 | 1334 | 65.0894 | 70.9106
| - REF load case : Rear passengers |  | 136 | 2130 | 24.0833 | 111.9167
| - REF load case : Luggage |  | 28 | 2750 | -1.6174 | 29.6174
| - Global : (MAV versus M_Ref) |  |  |  | 87.5553 | 212.4447
| Essieu Arrière / Rear axle |  |  | X(mm) | Y (mm) | Z(mm)
| - CdR Ar Réf / RWC (ref) |  |  | 2597.5 |  | 76 |  | Données issues du 1/5e de ref / Inputs from the GAP (1/5e de ref)
| - Z0 sol M-REF / Ground Z0 position for REF load case |  |  |  |  | -266 |  | Données issues du 1/5e de ref / Inputs from the GAP (1/5e de ref) | CHRISTOPHE KOTTMANN | 2026-03-27
| - Z0 sol MAV / Groud Z0 for Kerb load case |  |  |  |  | -317 | -51 | Données issues du 1/5e de ref / Inputs from the GAP (1/5e de ref) | CHRISTOPHE KOTTMANN | 2026-03-27
| - Z0 sol MTAC / Groud Z0 for GVW load case |  |  |  |  | -235 | 31 |  | CHRISTOPHE KOTTMANN | 2026-03-27
| Rear axle type (TwistedBeam or MultiLink) |  | Twisted Beam
| Wheels | [10 empty] | u_
| Pneu / Tyre |  |  | 235/60R17
| Wheel Outer Diameter |  |  | 713.8
|  |  |  | Front (mm) : | Rear (mm) :
| R sous charge / Laden Radius |  |  | 333 | 337 |  |  |  | CHRISTOPHE KOTTMANN | 2026-03-27
Engines :
| Front Engine |  |  | X(mm) | Y (mm) | Z(mm)
| M4 + RGM |  | 122.4 | -241.5 | -48 | 144.4 |  |  | CHRISTOPHE KOTTMANN | 2026-03-27
| Rear engine : |  |  | X(mm) | Y (mm) | Z(mm)
| eRAD Gen2 |  | 58.1
Positions of sub systems |  |  | Lot A | X(mm) | Y (mm) | Z(mm)
| Batterie traction / HV Battery *(BEV/PHEV/MHEV) |  | 510.4 | 1331 | 26 | -9.5 |  | Données issues d'un véhicule remplacé sur même PF / Inputs from a previous vehicle on same plateform | CHRISTOPHE KOTTMANN | 2026-03-27
| OBC / On Board Charger *(BEV / PHEV) |  | 13.5 |  |  |  |  | Données issues d'un véhicule remplacé sur même PF / Inputs from a previous vehicle on same plateform
| DCDC * (MHEV) |  | inclus | 1313 | 324 | -36 |  | Données issues d'un véhicule remplacé sur même PF / Inputs from a previous vehicle on same plateform | CHRISTOPHE KOTTMANN | 2026-03-27
| Assistance de direction / Power Steering |  | 15.2 | 171 | -133 | 78 |  | Données issues d'un véhicule remplacé sur même PF / Inputs from a previous vehicle on same plateform | CHRISTOPHE KOTTMANN | 2026-03-27
| Batterie 12v / 12V Battery |  | 17.3 | 2661 | 143 | 130 |  | Données issues d'un véhicule remplacé sur même PF / Inputs from a previous vehicle on same plateform | CHRISTOPHE KOTTMANN | 2026-03-27
| Reservoir liquide refroidissement / Coolant liquid tank |  | ? | -204 | 604 | 536 |  | Données issues d'un véhicule remplacé sur même PF / Inputs from a previous vehicle on same plateform | CHRISTOPHE KOTTMANN | 2026-03-27
| Bocal lave vitre / Washer tank |  | 2.6 | -493 | 619 | 175 |  | Données issues d'un véhicule remplacé sur même PF / Inputs from a previous vehicle on same plateform
| Colonne direction / Direction |  | 4.8 | 577 | -326 | 583 |  | Données issues d'un véhicule remplacé sur même PF / Inputs from a previous vehicle on same plateform
| Echappement / Exhaust Line |  | NA | 1265 | -290 | -32 |  | Données issues d'un véhicule remplacé sur même PF / Inputs from a previous vehicle on same plateform | CHRISTOPHE KOTTMANN | 2026-03-27
| Groupe clim / HVAC |  | 15.9 | 267 | 35 | 338 |  | Données issues d'un véhicule remplacé sur même PF / Inputs from a previous vehicle on same plateform
| ISOVAC (AMCT) / Brake Booster |  | 5.9 | 194 | -254 | 462 |  | Données issues d'un véhicule remplacé sur même PF / Inputs from a previous vehicle on same plateform
| Pédalier / Pedals |  | 1.9 | 305 | -201 | 316 |  | Données issues d'un véhicule remplacé sur même PF / Inputs from a previous vehicle on same plateform
| Roue de secours - KDPP / Spare Wheel - Tools |  | 1.9 | 2600 | 0 | 252 |  | Données issues d'un véhicule remplacé sur même PF / Inputs from a previous vehicle on same plateform
| Réservoir SCR / SCR tank *(Diesel) |  | NA | 1944 | 42 | 33 |  | Données issues d'un véhicule remplacé sur même PF / Inputs from a previous vehicle on same plateform
| ABS/ESP |  | 2.8 | 92 | -388 | 477 |  | Données issues d'un véhicule remplacé sur même PF / Inputs from a previous vehicle on same plateform
| Berceau Av / Front Cradle |  | 28.4 | 112 | 5 | -44 |  | Données issues d'un véhicule remplacé sur même PF / Inputs from a previous vehicle on same plateform | CHRISTOPHE KOTTMANN | 2026-03-27
| Faisceau 'Global' / 'Global' harness |  | 42.1 | 956 | -280 | 430
| - Faisceau Principal / Vehicle main Harness |  | 15 | 243 | -101 | 369 |  | Données issues d'un véhicule remplacé sur même PF / Inputs from a previous vehicle on same plateform
| - Faisceau Habitacle / Cockpit Harness |  | 13.4 | 1239 | -179 | 303 |  | Données issues d'un véhicule remplacé sur même PF / Inputs from a previous vehicle on same plateform
| - Faisceau Planche de bod / Dashboard harness |  | 2.1 | 479 | -242 | 486 |  | Données issues d'un véhicule remplacé sur même PF / Inputs from a previous vehicle on same plateform
| - Faisceau Ouvrant AR / Tailgaite-Trunk harness |  | 1.8 | 2672 | -208 | 1050 |  | Données issues d'un véhicule remplacé sur même PF / Inputs from a previous vehicle on same plateform
| - Faisceau 'divers' / Others harness |  | 24.8 | 1043 | -267 | 327 |  | Données issues d'un véhicule remplacé sur même PF / Inputs from a previous vehicle on same plateform
| Façade AV : MEAP/Ventilateur/Radiateur/Condenseur |  | 15.1 | -634.6 | -188 | 191 |  | Données issues d'un véhicule remplacé sur même PF / Inputs from a previous vehicle on same plateform
| Façade Av : Compléments (including 2kg cooling liquid) |  | 11.8 | -359.6 | -230 | 120 |  | Données issues d'un véhicule remplacé sur même PF / Inputs from a previous vehicle on same plateform
| Avertisseur sonore piéton /Pedestrian Horn *(xEV) |  | 1.1 | -495 | -574 | 240 |  | Données issues d'un véhicule remplacé sur même PF / Inputs from a previous vehicle on same plateform
* pour GMP spécifique / * for specific PWT only
| Caisse en blanc / Body in White |  | 462.9 | 1394 | -1.9 | 200 |  | Données à estimer d'une sil précédente OU utiliser les estimations ci-dessous / Inputs to be estimated from a previous top hat OR use the estimations below
| Portes AR / Rear doors |  | 55.1 | 1826 | 0 | 622 |  | Données à estimer d'une sil précédente OU utiliser les estimations ci-dessous / Inputs to be estimated from a previous top hat OR use the estimations below
| - Porte AR D / Rear RHD door |  | 27.6 | 1927 | 743 | 625 |  | Données à estimer d'une sil précédente OU utiliser les estimations ci-dessous / Inputs to be estimated from a previous top hat OR use the estimations below
| - Porte AR G / Rear LHD door |  | 27.5 | 1928 | -744 | 624 |  | Données à estimer d'une sil précédente OU utiliser les estimations ci-dessous / Inputs to be estimated from a previous top hat OR use the estimations below
| Portes AV / Front Doors |  | 76.1 | 980 | 0 | 554 |  | Données à estimer d'une sil précédente OU utiliser les estimations ci-dessous / Inputs to be estimated from a previous top hat OR use the estimations below
| - Porte AV D / Front RHD door |  | 37.6 | 972 | -754 | 572 |  | Données à estimer d'une sil précédente OU utiliser les estimations ci-dessous / Inputs to be estimated from a previous top hat OR use the estimations below
| - Porte AV G / Front LHD door |  | 38.5 | -581 | 574 | 504 |  | Données à estimer d'une sil précédente OU utiliser les estimations ci-dessous / Inputs to be estimated from a previous top hat OR use the estimations below
| Toit / Roof |  | ? | 1637 | -1 | 1199 |  | Données à estimer d'une sil précédente OU utiliser les estimations ci-dessous / Inputs to be estimated from a previous top hat OR use the estimations below
| Capot équipé / Hood assembled |  | 13.9 | -129 | -5 | 720 |  | Données à estimer d'une sil précédente OU utiliser les estimations ci-dessous / Inputs to be estimated from a previous top hat OR use the estimations below
| Volet-hayon-portillon / Tailgate |  | 37.6 | 2992 | 2 | 855 |  | Données à estimer d'une sil précédente OU utiliser les estimations ci-dessous / Inputs to be estimated from a previous top hat OR use the estimations below
Engine database :
|  | Reference BDD : |  | http://docinfogroupe.inetpsa.com/ead/doc/ref.00987_15_00582/v.vc/fiche
| Powertrain |  |  | X | Y | Z
| EMP2 - EB2ADTS E-DCT |  |  | -250.5056 | -62.5666 | 205.7598 |  | 2018-07-13
| EMP2 : EB2ADT 6DCT2000 |  |  | -248.2519 | -31.8558 | 210.583 |  | 2017-09-13
| EMP2 : DW10FC AMN8 |  |  | -245.2245 | -58.3345 | 230.0843 |  | 2017-06-21
| EMP2 : EP8FADTX ATN8 |  |  | -244.4936 | 1.3026 | 241.5639 |  | 2016-08-22
| EP6FADTX-PHEV E-ATN8 |  |  | -247.7528 | -32.5417 | 229.5232
| EP6FADTX ATN8 |  |  | -244.7061 | -7.9625 | 236.8741
| EC5 BE4 |  |  | -252.7755 | 65.6944 | 231.9189
| EB2DTSM BE4 |  |  | -244.2495 | 22.4213 | 243.2978
| EB2DTS AT6_III |  |  | -244.5929 | -29.528 | 223.4495
| EB2DTS MCM |  |  | -239.7393 | -0.86399 | 231.5749
| EB2ADTS MCM |  |  | -240.962 | 1.0798 | 224.8559
| EB2ADTS ATN8 |  |  | -245.8936 | -33.5677 | 214.6291
| EB2ADTS MB6 |  |  | -244.208 | 22.0908 | 235.0668
| EB2ADT MB6 |  |  | -244.208 | 22.0908 | 235.0668
| DW10FD ML6C |  |  | -240.8842 | 42.0982 | 249.8057
| DV6FD BE4 |  |  | -234.174 | 48.9866 | 237.937
| DV6FC AT6_III |  |  | -244.3972 | 6.4064 | 226.4306
| DV6FC ML6C |  |  | -231.6313 | 25.4796 | 231.459
| EMP2 : DV5RD MB6 |  |  | -235.4711 | 31.4079 | 243.7491
| EMP2 : DV5RC ATN8 |  |  | -243.0858 | -9.1579 | 229.858 |  | 2015-10-12
| EMP2 : DV5RC ML6C |  |  | -230.4816 | 14.5399 | 237.3242 |  | 2015-09-30
ICE | CMP : EB2ADTS + ATN8 |  |  | -193.934 | -16.889 | 220.953 |  | 2022-07-01
ICE | CMP : EB2LT + MB6 |  |  | -177.634 | 28.248 | 226.302 |  | 2021-05-19
MHEV | CMP : EB2LT + eDCT |  |  | -189.943 | -26.596 | 209.906 |  | 2021-05-19
ICE | STLA/M w1 (P64) : EP6LTC + ATN8 |  |  | -239.837 | 10.03 | 223.062 |  | 2022-03-21
ICE | STLA/M w1 (P64) : EP6LTC + AT6III |  |  | -242.717 | 11.652 | 224.149 |  | 2022-03-21
MHEV | STLA/M w1 (P64) : EB2LT + eDCT |  |  | -248.981 | -32.571 | 214.793 |  | 2021-05-18
PHEV | STLA/M w1 (P64) : EP6LTCH + eDCT |  |  | -244.123 | -2.896 | 229.089 |  | 2021-12-08
BEV | eCMP : eRAD NIDEC + DANA |  |  | 2600.355 | 61.757 | 107.398 |  | 2022-04-08
BEV | eCMP : M3 + RG1 |  |  | -146.1 | 11.94 | 194.997 |  | 2021-09-10
BEV | STLA/M w1 (P64) : M4 + RGM.2 |  |  | -215.093 | 42.368 | 187.743 |  | 2021-09-10
BEV | STLA/M w1 (P64) : eRAD Gen2 |  | 57.47 | 2751.33 | 73.32 | 128.6 |  | MCI P64
BEV | STLA/M w2 (J4U) : eRAD Gen3 |  | 63.5 | 2806.33 | 73.32 | 128.6
DO NOT MODIFY LINES UNDERNEATH :
Mean estimated positions |  |  |  | X(mm) | Y (mm) | Z(mm)
| Caisse en blanc / Body in White |  |  | 1397.8 | 0 | 470.925 | 0.35 | Données non utilisées! - Estimations pour comparaison avec les valeurs ci-dessus. Not used! - These estimations can be copy/paste or compared to values upside
| Porte AR / Rear doors |  |  | 1980 | 0 | 641
| Porte AV / Front Doors |  |  | 1084 | 0 | 591
| Toit / Roof |  |  | 1732 | 0 | 1295.5
| Capot / Hood |  |  | -193.65 | 0 | 731.8
| Volet-hayon-portillon / Tailgate |  |  | 3047.5 | 0 | 884.8
In case of use, need to check last update in docinfo : 00987_15_00582
Note on K175: coefficient to estimate Z of Body in White: 0,33 in case of a BEV / PHEV 0,35 in case of a ICE / MHEV

## INPUT2 - Veh Sub-Syst Mass
|  | PROGRAM : | STLA-S |  |  | PROJECT : | J1X MHEV P2 FWD |  | MODEL : |  | L2
Evaluation AdP du MCI / CdG Evaluation at early stage | [8 empty] | Curb Mass |  | X | Y | Z (REF ground) | Z (Curb ground) | Z (GVW ground) | Mfront | Mrear
[8 empty] | Nb | 1456.289 | Unsprung Coef | 998.4849 | -21.5732 | 261.0173 | 256.8037 | 262.9611 | 882.0561 | 574.2329 | 60.57% |  | Perimeter | Module | A2MAC1 Level1 | A2MAC1 Level2 | A2MAC1 Level3 | A2MAC1 Structure | Découpages DEC5 |  |  | commentaire |  | comment
ADAPTATION |  |  |  | POWERTRAIN ADAPTATION |  |  |  |  | 124.6 |  | 923.0046 | -60.188 | 80.7682 | 80.7682 | 80.7682 | 79.0311 | 45.5689 |  | 0 | CMAG |  | ADAPTATION |  |  | ADAPTATION / /
| ADDBLUE (+ reservoir) |  |  | Addblue tank + liquid | [6 empty] | 1944 | 42 | 33 | 33 | 33 | 0 | 0 |  | 0 | CMAG |  | ADAPTATION | ADDBLUE (+ reservoir) |  | ADAPTATION / ADDBLUE (+ reservoir) /
| CIRCUIT CARBURANT | [17 empty] | 0 | CMAG |  | ADAPTATION | CIRCUIT CARBURANT |  | ADAPTATION / CIRCUIT CARBURANT /
| CIRCUIT AIR |  |  | Air intake loop | [14 empty] | 0 | CMAG |  | ADAPTATION | CIRCUIT AIR |  | ADAPTATION / CIRCUIT AIR /
|  | Filtre |  |  | Air filter | [5 empty] | -241.5 | -48 | 144.4 | 144.4 | 144.4 | 0 | 0 |  | 0 | CMAG | ACT02 | ADAPTATION | CIRCUIT AIR | Filtre | ADAPTATION / CIRCUIT AIR / Filtre |  | Sauf pour moteur EP6 (déjà compté dans le bilan moteur) |  |  | Except for EP6 (already counted in the mass of GMP)
|  | Durites |  |  | Air pipes |  |  | 1 | 6.8 |  | -241.5 | -48 | 144.4 | 144.4 | 144.4 | 7.3126 | -0.51258 |  | 6.8 | CMAG | ACT02 | ADAPTATION | CIRCUIT AIR | Durites | ADAPTATION / CIRCUIT AIR / Durites
|  | RAS |  |  | CAC | [5 empty] | -634.6 | -188 | 191 | 191 | 191 | 0 | 0 |  | 0 | CMAG | ACT01 | ADAPTATION | CIRCUIT AIR | RAS | ADAPTATION / CIRCUIT AIR / RAS |  | En cas de RAS déporté (type IRIS), mettre à jour la valeur du Y CDG |  |  | In case of a CAC in the wheel arch (IRIS Type), adjust the Y position
| CIRCUIT EAU |  |  | Water cooling loop | [14 empty] | 0 | CMAG |  | ADAPTATION | CIRCUIT EAU |  | ADAPTATION / CIRCUIT EAU /
|  | Système radiateur |  |  | Radiator | [5 empty] | -634.6 | -188 | 191 | 191 | 191 | 0 | 0 |  | 0 | CMAG | ACT01 | ADAPTATION | CIRCUIT EAU | Système radiateur | ADAPTATION / CIRCUIT EAU / Système radiateur |  | Valeurs entre 3 et 4kg suivant la taille et la classe de radia |  |  | Value between 3 and 4kg depending on size or class of radiator
|  | Durites |  |  | Water pipes | [5 empty] | 105.18 | 70.4 | 158.18 | 158.18 | 158.18 | 0 | 0 |  | 0 | CMAG | ACT01 | ADAPTATION | CIRCUIT EAU | Durites | ADAPTATION / CIRCUIT EAU / Durites |  | Valeurs entre 4kg (tuyaux + boite dégazage) et 12kg (PHEV/BEV 4x4) |  |  | Value between 4kg (classic ICE) and 12kg (BEV/PHEV 4x4)
|  | Liquide de refroidissement |  |  | Cooling liquid |  |  | 1 | 20.7 |  | 105.18 | 70.4 | 158.18 | 158.18 | 158.18 | 19.5421 | 1.1579 |  | 20.7 | CMAG | ACT03 | ADAPTATION | CIRCUIT EAU | Liquide de refroidissement | ADAPTATION / CIRCUIT EAU / Liquide de refroidissement |  | Valeurs entre 5kg (ICE) et 15kg (BEV) |  |  | value between 5kg (ICE) and 15kg (PHEV/BEV 4x4)
|  | Système motoventilateur |  |  | Fan system | [5 empty] | -534.6 | -188 | 191 | 191 | 191 | 0 | 0 |  | 0 | CMAG | ACT01 | ADAPTATION | CIRCUIT EAU | Système motoventilateur | ADAPTATION / CIRCUIT EAU / Système motoventilateur |  | Prendre l'ensemble ventilateur + cadre, entre 3 et 4kg en général |  |  | value of entire module with air dam, usually from 3 to 4kg
|  | Système pompe auxiliaire |  |  | Auxiliary water pumps | [5 empty] | -241.5 | -48 | 44.4 | 44.4 | 44.4 | 0 | 0 |  | 0 | DSEE |  | ADAPTATION | CIRCUIT EAU | Système pompe auxiliaire | ADAPTATION / CIRCUIT EAU / Système pompe auxiliaire |  | en général, 1 pompe pour ICE, 2 ou 3 pompes pour les BEV/ MHEV / BEV; 0,3 à 0,6kg pour chaque pompe |  |  | 1 pump fpr ICE, 2 to 3 pumps for MHEV / BEV / PHEV; value of 0,3 to 0,6kg each
| COMMANDE VITESSE |  |  | Gear shift command |  |  |  | 1 | 1.3 |  | 1034 | -355 | 290.3 | 290.3 | 290.3 | 0.76991 | 0.53009 |  | 1.3 | CMAG | ACT11 | ADAPTATION | COMMANDE VITESSE |  | ADAPTATION / COMMANDE VITESSE / |  | levier de vitesse |  |  | gear lever
| ECHAPPEMENT |  |  | Exhaust line |  |  |  | 1 | 22.9 |  | 1265 | -290 | -32 | -32 | -32 | 11.5584 | 11.3416 |  | 22.9 | CMAG | ACT08+09 | ADAPTATION | ECHAPPEMENT |  | ADAPTATION / ECHAPPEMENT / |  | ligne complète: catalyseur et ligne froide |  |  | full exhasut line with catalyser and cold line
| ECRANS THERMIQUE |  |  | Thermal shields |  |  |  |  | 0 |  | 1265 | -290 | -32 | -32 | -32 | 0 | 0 |  | 0 | CMAG | Hors module | ADAPTATION | ECRANS THERMIQUE |  | ADAPTATION / ECRANS THERMIQUE / |  | Entre 2 et 2,8kg |  |  | from 2 to 3kg
| FACADE | [6 empty] | 1 | 13 |  | -634.6 | -188 | 191 | 191 | 191 | 15.9156 | -2.9156 |  | 13 | ADTH |  | ADAPTATION | FACADE |  | ADAPTATION / FACADE /
| LIQUIDE ADDITIF | [7 empty] | 0 |  | 1265 | -290 | -32 | -32 | -32 | 0 | 0 |  | 0 | CMAG |  | ADAPTATION | LIQUIDE ADDITIF |  | ADAPTATION / LIQUIDE ADDITIF /
Déjà en ligne 16 | LIQUIDE REFROIDISSEMENT |  |  |  | Cooling liquid | [5 empty] | 105.18 | 70.4 | 158.18 | 158.18 | 158.18 | 0 | 0 |  | 0 | CMAG | ACT03 | Déjà en ligne 16 | LIQUIDE REFROIDISSEMENT |  | Déjà en ligne 16 / LIQUIDE REFROIDISSEMENT / |  | Valeurs entre 5kg (ICE) et 15kg (BEV) |  |  | value between 5kg (ICE) and 15kg (PHEV/BEV 4x4)
| PEDALIER |  |  | Pedals |  |  |  | 1 | 2.2 |  | 305 | -201 | 316 | 316 | 316 | 1.9104 | 0.28958 |  | 2.2 | CMAG | ACT07 | Déjà en ligne 16 | PEDALIER |  | Déjà en ligne 16 / PEDALIER / |  | Valeur moyenne, 1,5 à 2kg |  |  | mean value from 1,5 to 2kg
| RESERVOIR CARBURANT |  |  | Fuel tank |  |  |  | 1 | 48 |  | 1960 | 38 | 33 | 33 | 33 | 11.5909 | 36.4091 |  | 48 | CMAG | ACT06 | Déjà en ligne 16 | RESERVOIR CARBURANT |  | Déjà en ligne 16 / RESERVOIR CARBURANT / |  | Entre 9kg (réservoir simple 45L) et 15kg (réservoir pressurisé 60L) |  |  | From 9kg (simple tank, 45L) to 16kg (pressurised tank, 60L)
| Canister |  |  | Canister |  |  |  |  | 0 |  | 1960 | 38 | 33 | 33 | 33 | 0 | 0 |  | 0 | CMAG | ACT06 | Déjà en ligne 16 | Canister |  | Déjà en ligne 16 / Canister / |  | Entre 0,5kg (€6 Europe) et 3kg (dépol €7 et Chine) |  |  | From 0,5kg (€6) to 3kg (€7 and China)
| Masse carburant |  |  | Fuel mass |  |  |  |  | 0 |  | 1960 | 38 | 33 | 33 | 33 | 0 | 0 |  | 0 | CMAG | ACT06 | Déjà en ligne 16 | Masse carburant |  | Déjà en ligne 16 / Masse carburant / |  | Faire le calcul nbre de litres x0,75 (essence) ou 0,8 (diesel) |  |  | Liters * 0,75 (gasoline) or 0,8 (diesel)
| SUPPORT GMP AV |  |  | Front Electric engine brackets |  |  |  | 1 | 9.7 |  | -241.5 | -48 | 144.4 | 144.4 | 144.4 | 10.4312 | -0.73117 |  | 9.7 | CMAG | ACT12 | Déjà en ligne 16 | SUPPORT GMP AV |  | Déjà en ligne 16 / SUPPORT GMP AV /
| Supports MEL AR |  |  | Rear Electric engine brackets | [6 empty] | 0 | 0 | 0 | 0 | 0 | 0 | 0 |  | 0 | CMAG | ACT12 | Déjà en ligne 16 | Supports MEL AR |  | Déjà en ligne 16 / Supports MEL AR / |  | Pour PHEV/BEV 4x4 |  |  | For PHEV / BEV 4x4
ADTH |  |  |  | ADTH |  |  |  |  | 17.4 |  | -37.2148 | -22.7912 | 243.2322 | 243.2322 | 243.2322 | 17.3652 | 0.034835 |  | 0 | ADTH |  | ADTH | Supports MEL AR |  | ADTH / Supports MEL AR /
| Gaz de climatisation |  |  | Air conditioning gas | [6 empty] | -634.6 | -188 | 191 | 191 | 191 | 0 | 0 |  | 0 | ADTH |  | ADTH | Gaz de climatisation |  | ADTH / Gaz de climatisation / |  | valeur usuelle, entre 0,8 et 1kg |  |  | mean value from 0,8 to 1kg
| Conduits de clim |  |  | Air conditioning ducts |  |  |  | 1 | 2.8 |  | -334.0667 | -113.6667 | 240 | 240 | 240 | 3.1092 | -0.30924 |  | 2.8 | ADTH |  | ADTH | Conduits de clim |  | ADTH / Conduits de clim / |  | valeur mpyenne, 2kg |  |  | mean value, 2kg
| Groupe de clim |  |  | HVAC |  |  |  | 1 | 7.5 |  | 267 | 35 | 338 | 338 | 338 | 6.6207 | 0.87926 |  | 7.5 | ADTH |  | ADTH | Groupe de clim |  | ADTH / Groupe de clim / |  | valeur entre 8 et 10kg |  |  | mean value from 8 to 10kg
| Compresseur de clim + support |  |  | Compressor + bracket |  |  |  | 1 | 7.1 |  | -241.5 | -48 | 144.4 | 144.4 | 144.4 | 7.6352 | -0.53519 |  | 7.1 | ADTH |  | ADTH | Compresseur de clim + support |  | ADTH / Compresseur de clim + support / |  | valeur entre 4 et 6kg |  |  | mean value from 4 to 6kg
| Chiller + support |  |  | Chiller + bracket | [6 empty] | -634.6 | -188 | 191 | 191 | 191 | 0 | 0 |  | 0 | ADTH |  | ADTH | Chiller + support |  | ADTH / Chiller + support / |  | chiller, entre 0,5 et 1kg |  |  | mean value for the chiller, from 0,5 to 1kg
| CTP (Water heater) + support |  |  | CTP (Water heater) + bracket | [6 empty] | 475.2 | 0 | 531.8 | 531.8 | 531.8 | 0 | 0 |  | 0 | ADTH |  | ADTH | CTP (Water heater) + support |  | ADTH / CTP (Water heater) + support / |  | valeur entre 1,5 et 2,5k pour la CTP, ajouter la meme masse pour le support |  |  | mean value from 1,5 to 2,5kg for the WH, add the same mass for its bracket
AILES |  |  |  | Wings |  |  |  |  | 4.4 |  | 72.5 | 0 | 523.9 | 523.9 | 523.9 | 4.2083 | 0.19167 |  | 0 | SOEE |  | AILES | CTP (Water heater) + support |  | AILES / CTP (Water heater) + support /
| Ailes avant |  |  | Front wing |  |  |  | 1 | 4.4 |  | 72.5 | 0 | 523.9 | 523.9 | 523.9 | 4.2083 | 0.19167 |  | 4.4 | SOEE |  | AILES | Ailes avant |  | AILES / Ailes avant / |  | valeur usuelle autours de 4kg |  |  | mean value around 4kg
| Ailes arrière |  |  | Rear wing | [6 empty] | 2897.5 | 0 | 789.8 | 789.8 | 789.8 | 0 | 0 |  | 0 | SOEE |  | AILES | Ailes arrière |  | AILES / Ailes arrière / |  | 0 en général, inclus dans coté de caisse |  |  | 0 in general, included in the side panel
ASSISES |  |  |  | Seats |  |  |  |  | 58.8 |  | 1676.4966 | 0 | 486.5519 | 486.5519 | 486.5519 | #VALUE! | 38.2867 |  | 0 | SPCS |  | ASSISES | Ailes arrière |  | ASSISES / Ailes arrière /
| ASSISE AR RG2 |  |  | Row 2 seats |  |  |  | 1 | 25.3 |  | 2130 | 0 | 614 | 614 | 614 | 4.4802 | 20.8198 |  | 25.3 | SPCS |  | ASSISES | ASSISE AR RG2 |  | ASSISES / ASSISE AR RG2 / |  | Dépend du concept: banquette fixe/coulissante, siège amovible |  |  | very large variations, depending on the concept
| ASSISE AR RG3 |  |  | Row 3 seats | [6 empty] | 0 | 0 | -30 | -30 | -30 | 0 | 0 |  | 0 | SPCS |  | ASSISES | ASSISE AR RG3 |  | ASSISES / ASSISE AR RG3 /
| ASSISE AV |  |  | Front seats |  |  |  | x | 33.5 |  | 1334 | 0 | 390.3 | 390.3 | 390.3 | #VALUE! | 0 |  | 0 | SPCS |  | ASSISES | ASSISE AV |  | ASSISES / ASSISE AV /
|  | Avant conducteur |  | Driver's seat |  |  |  | 1 | 16.75 |  | 1334 | -355 | 390.3 | 390.3 | 390.3 | 8.0165 | 8.7335 |  | 16.75 | SPCS |  | ASSISES | ASSISE AV | Avant conducteur | ASSISES / ASSISE AV / Avant conducteur |  | Dépend du niveau de gamme, 15 à 30kg |  |  | related to the trim level, can vary from 15 to 30kg
|  | Avant passager |  | Front passenger seat |  |  |  | 1 | 16.75 |  | 1334 | 355 | 390.3 | 390.3 | 390.3 | 8.0165 | 8.7335 |  | 16.75 | SPCS |  | ASSISES | ASSISE AV | Avant passager | ASSISES / ASSISE AV / Avant passager |  | Dépend du niveau de gamme, 15 à 30kg; égal ou inférieur au siège conducteur |  |  | related to the trim level, can vary from 15 to 30kg; sould be equal or below the mass of driver's seat
BATTERIE 12V |  |  |  | 12V battery |  |  |  |  | 12 |  | 2661 | 143 | 130 | 130 | 130 | -0.28864 | 12.2886 |  | 0 | DSEE-sil |  | BATTERIE 12V | ASSISE AV |  | BATTERIE 12V / ASSISE AV /
| Batterie démarrage |  |  | 12v battery |  |  |  | 1 | 12 |  | 2661 | 143 | 130 | 130 | 130 | -0.28864 | 12.2886 |  | 12 | DCTC |  | BATTERIE 12V | Batterie démarrage |  | BATTERIE 12V / Batterie démarrage / |  | Dépend de la motorisation; batterie L2: 17kg; batterie L3: 21kg |  |  | L2 battery: 17kg; L3 battery: 21kg
| Batterie additionnelle |  |  | additional battery | [6 empty] | 2750 | 0 | 625 | 625 | 625 | 0 | 0 |  | 0 | DSEE-sil |  | BATTERIE 12V | Batterie additionnelle |  | BATTERIE 12V / Batterie additionnelle / |  | Pour PHEV V1/V2 ou pour TJC (6kg) |  |  | use case PHEV V1/V2 or TJC (6kg)
BATTERIE DE TRACTION |  |  |  | ENGINE BATTERY |  |  |  |  | 14.4 |  | 1328 | 75.6667 | -13.9167 | -13.9167 | -13.9167 | 6.9245 | 7.4755 |  | 0 | DSEE-sil |  | BATTERIE DE TRACTION | Batterie additionnelle |  | BATTERIE DE TRACTION / Batterie additionnelle /
| Système batterie traction |  |  | Système batterie traction |  |  |  | 1 | 12 |  | 1331 | 26 | -9.5 | -9.5 | -9.5 | 5.7568 | 6.2432 |  | 12 | DCTC |  | BATTERIE DE TRACTION | Système batterie traction |  | BATTERIE DE TRACTION / Système batterie traction / |  | Dépend de la motorisation; batterie L2: 17kg; batterie L3: 21kg |  |  | L2 battery: 17kg; L3 battery: 21kg
|  | Bac batterie |  |  | housing | [5 empty] | 1331 | 26 | -9.5 | -9.5 | -9.5 | 0 | 0 |  | 0 | SCEG-Batt |  | BATTERIE DE TRACTION | Système batterie traction | Bac batterie | BATTERIE DE TRACTION / Système batterie traction / Bac batterie |  | masse: env. 0,75kg par L de batterie (acier) ou 0,6kg par L (alu) |  |  | mass: 0,75kg per L useful of modules (steel housing) or 0,6kg (alloy housing)
|  | modules |  |  | modules | [5 empty] | 1331 | 26 | -9.5 | -9.5 | -9.5 | 0 | 0 |  | 0 | DSEE-Batt |  | BATTERIE DE TRACTION | Système batterie traction | modules | BATTERIE DE TRACTION / Système batterie traction / modules |  | masse de la chimie: 2,2kg par L utile de module |  |  | chemistry mass: 2,2kg par L useful of modules
|  | autres: bus bar, refri, BMS… |  |  | cooling+ wires, BMS… | [5 empty] | 1331 | 26 | -9.5 | -9.5 | -9.5 | 0 | 0 |  | 0 | DSEE-Batt |  | BATTERIE DE TRACTION | Système batterie traction | autres: bus bar, refri, BMS… | BATTERIE DE TRACTION / Système batterie traction / autres: bus bar, refri, BMS… |  | masse des autres éléments: env. 40kg |  |  | others: around 40kg
|  | Convertisseur DC-DC |  | DCDC converter |  |  |  | 1 | 2.4 |  | 1313 | 324 | -36 | -36 | -36 | 1.1677 | 1.2323 |  | 2.4 | DCTC |  | BATTERIE DE TRACTION | Système batterie traction | Convertisseur DC-DC | BATTERIE DE TRACTION / Système batterie traction / Convertisseur DC-DC |  | pour MHEV, PHEV, BEV |  |  | in case of a MHEV, PHEV, BEV
| Système module de charge HT |  |  | OBC | [6 empty] | 0 | 0 | 0 | 0 | 0 | 0 | 0 |  | 0 | DCTC |  | BATTERIE DE TRACTION | Système module de charge HT |  | BATTERIE DE TRACTION / Système module de charge HT / |  | Dépend de la motorisation; batterie L2: 17kg; batterie L3: 21kg |  |  | L2 battery: 17kg; L3 battery: 21kg
| Durite de ventilation module charge HT |  |  | Durite de ventilation module charge HT | [6 empty] | 2661 | -280 | 130 | 130 | 130 | 0 | 0 |  | 0 | DCTC |  | BATTERIE DE TRACTION | Durite de ventilation module charge HT |  | BATTERIE DE TRACTION / Durite de ventilation module charge HT / |  | Dépend de la motorisation; batterie L2: 17kg; batterie L3: 21kg |  |  | L2 battery: 17kg; L3 battery: 21kg
| Calculateur gestion batterie HT |  |  | Calculateur gestion batterie HT | [6 empty] | 2661 | -280 | 130 | 130 | 130 | 0 | 0 |  | 0 | DCTC |  | BATTERIE DE TRACTION | Calculateur gestion batterie HT |  | BATTERIE DE TRACTION / Calculateur gestion batterie HT / |  | Dépend de la motorisation; batterie L2: 17kg; batterie L3: 21kg |  |  | L2 battery: 17kg; L3 battery: 21kg
| Second support module charge HT |  |  | Second support module charge HT | [6 empty] | 2661 | -280 | 130 | 130 | 130 | 0 | 0 |  | 0 | DCTC |  | BATTERIE DE TRACTION | Second support module charge HT |  | BATTERIE DE TRACTION / Second support module charge HT / |  | Dépend de la motorisation; batterie L2: 17kg; batterie L3: 21kg |  |  | L2 battery: 17kg; L3 battery: 21kg
| Support calculateur gestion batterie HT |  |  | Support calculateur gestion batterie HT | [6 empty] | 2661 | -280 | 130 | 130 | 130 | 0 | 0 |  | 0 | DCTC |  | BATTERIE DE TRACTION | Support calculateur gestion batterie HT |  | BATTERIE DE TRACTION / Support calculateur gestion batterie HT / |  | Dépend de la motorisation; batterie L2: 17kg; batterie L3: 21kg |  |  | L2 battery: 17kg; L3 battery: 21kg
| Deuxiéme support calculateur gestion batterie HT |  |  | Deuxiéme support calculateur gestion batterie HT | [6 empty] | 2750 | 0 | 625 | 625 | 625 | 0 | 0 |  | 0 | DSEE-sil |  | BATTERIE DE TRACTION | Deuxiéme support calculateur gestion batterie HT |  | BATTERIE DE TRACTION / Deuxiéme support calculateur gestion batterie HT / |  | Pour PHEV V1/V2 ou pour TJC (6kg) |  |  | use case PHEV V1/V2 or TJC (6kg)
BOUCLIER AR |  |  |  | Rear bumper |  |  |  |  | 6.6 |  | 3147.5 | 0 | 240.3 | 240.3 | 240.3 | -1.375 | 7.975 |  | 0 | SOEE |  | BOUCLIER AR | Deuxiéme support calculateur gestion batterie HT |  | BOUCLIER AR / Deuxiéme support calculateur gestion batterie HT /
| Pare Choc AR |  |  | Rear bumper |  |  |  | 1 | 6.6 |  | 3147.5 | 0 | 240.3 | 240.3 | 240.3 | -1.375 | 7.975 |  | 6.6 | SOEE |  | BOUCLIER AR | Pare Choc AR |  | BOUCLIER AR / Pare Choc AR /
| Pare boue AR |  |  | Rear mudguard | [6 empty] | 2447.5 | 0 | 332.9 | 332.9 | 332.9 | 0 | 0 |  | 0 |  |  | BOUCLIER AR | Pare boue AR |  | BOUCLIER AR / Pare boue AR / |  | Si présent, env. 2kg
BOUCLIER AV |  |  |  | Front bumper |  |  |  |  | 12.6 |  | -662.5 | 0 | 290.3 | 290.3 | 290.3 | 15.5591 | -2.9591 |  | 0 |  |  | BOUCLIER AV | Pare boue AR |  | BOUCLIER AV / Pare boue AR /
| Pare Choc AV |  |  | Front bumper |  |  |  | 1 | 12.6 |  | -662.5 | 0 | 290.3 | 290.3 | 290.3 | 15.5591 | -2.9591 |  | 12.6 | SOEE |  | BOUCLIER AV | Pare Choc AV |  | BOUCLIER AV / Pare Choc AV /
| Pare boue AV |  |  | Front mudguard | [6 empty] | -42.5 | 0 | 323.9 | 323.9 | 323.9 | 0 | 0 |  | 0 |  |  | BOUCLIER AV | Pare boue AV |  | BOUCLIER AV / Pare boue AV / |  | valeur moyenne, env. 3kg (inclu une bavette aérodynamique de roue av) |  |  | Mean value 3kg (including front wheel spoiler)
BV / Réducteur |  |  |  | Gearbox / reducer |  |  |  |  | 107.1 |  | -241.5 | -48 | 144.4 | 144.4 | 144.4 | 115.1731 | -8.0731 |  | 0 | DCTC |  | BV / Réducteur | Pare boue AV |  | BV / Réducteur / Pare boue AV /
| 4x4 |  |  | 4x4 transmission | [9 empty] | 0 | 0 | 0 | 0 |  | 0 | DCTC |  | BV / Réducteur | 4x4 |  | BV / Réducteur / 4x4 / |  | masse de la transmission longi dans le cas d'un 4x4 |  |  | mass of longitudinal transmission in case of a 4WD
| BVA |  |  | Automatic gearbox |  |  |  | 1 | 107.1 |  | -241.5 | -48 | 144.4 | 144.4 | 144.4 | 115.1731 | -8.0731 |  | 107.1 | DCTC |  | BV / Réducteur | BVA |  | BV / Réducteur / BVA / |  | masse du réducteur AV (si BEV) |  |  | mass of front reducer
| BVM |  |  | Manual gearbox | [6 empty] | -241.5 | -48 | 144.4 | 144.4 | 144.4 | 0 | 0 |  | 0 | DCTC |  | BV / Réducteur | BVM |  | BV / Réducteur / BVM / |  | masse du réducteur AR (si BEV) |  |  | mass of rear reducer
| COUPLAGE |  |  | Coupling | [6 empty] | -241.5 | -48 | 144.4 | 144.4 | 144.4 | 0 | 0 |  | 0 | DCTC |  | BV / Réducteur | COUPLAGE |  | BV / Réducteur / COUPLAGE / |  | masse du réducteur AR (si BEV) |  |  | mass of rear reducer
| REDUCTEUR AR |  |  | Rear reducer | [6 empty] | 0 | 0 | 0 | 0 | 0 | 0 | 0 |  | 0 | DCTC |  | BV / Réducteur | REDUCTEUR AR |  | BV / Réducteur / REDUCTEUR AR / |  | masse de la boite de vitesse |  |  | mass of gearbox
| REDUCTEUR AV |  |  | Front reducer | [6 empty] | -241.5 | -48 | 144.4 | 144.4 | 144.4 | 0 | 0 |  | 0 | DCTC |  | BV / Réducteur | REDUCTEUR AV |  | BV / Réducteur / REDUCTEUR AV / |  | valeur du couplage / DVA si non compté dans la boite de vitesse |  |  | mass of coupling device (if not included in the mass of the gearbox)
CAISSE EN BLANC |  |  |  | Body in white |  |  |  |  | 321.9 |  | 1394 | -1.9 | 200 | 200 | 200 | 146.7449 | 175.1551 |  | 0 | SCEG |  | CAISSE EN BLANC | REDUCTEUR AV |  | CAISSE EN BLANC / REDUCTEUR AV /
| RENFORT DE CAISSE | [9 empty] | 1394 | -1.9 | 200 | 200 | 200 | 0 | 0 |  | 0 | SCEG-base |  | CAISSE EN BLANC | RENFORT DE CAISSE |  | CAISSE EN BLANC / RENFORT DE CAISSE / |  | si non connu, mettre 60% de l'estimation caisse en blanc totale |  |  | if unknown, around 2/3 of the total BIW
| TABLIER COTE CONDUCTEUR / UNIQUE | [9 empty] | 1394 | -1.9 | 200 | 200 | 200 | 0 | 0 |  | 0 | SCEG |  | CAISSE EN BLANC | TABLIER COTE CONDUCTEUR / UNIQUE |  | CAISSE EN BLANC / TABLIER COTE CONDUCTEUR / UNIQUE / |  | valeur du véhicule remplacé avec ratio d'échelle |  |  | value from previous vehicule with rato for scaling
| TABLIER COTE PASSAGER | [9 empty] | 1394 | -1.9 | 200 | 200 | 200 | 0 | 0 |  | 0 | SCEG |  | CAISSE EN BLANC | TABLIER COTE PASSAGER |  | CAISSE EN BLANC / TABLIER COTE PASSAGER / |  | valeur du véhicule remplacé avec ratio d'échelle |  |  | value from previous vehicule with rato for scaling
| BAC DE RANGEMENT ARRIERE 1 | [9 empty] | 1394 | -1.9 | 200 | 200 | 200 | 0 | 0 |  | 0 | SCEG |  | CAISSE EN BLANC | BAC DE RANGEMENT ARRIERE 1 |  | CAISSE EN BLANC / BAC DE RANGEMENT ARRIERE 1 / |  | valeur usuelle, 10kg |  |  | mean value, 10kg
| CAISSE EN BLANC (AVEC PEINTURE) | [6 empty] | 1 | 321.9 |  | 1394 | -1.9 | 200 | 200 | 200 | 146.7449 | 175.1551 |  | 321.9 | SCEG |  | CAISSE EN BLANC | CAISSE EN BLANC (AVEC PEINTURE) |  | CAISSE EN BLANC / CAISSE EN BLANC (AVEC PEINTURE) / |  | valeur usuelle, 10kg |  |  | mean value, 10kg
CAPOT |  |  |  | Hood |  |  |  |  | 12.7 |  | -129 | 0 | 720 | 720 | 720 | 13.1161 | -0.41612 |  | 0 | SCEG |  | CAPOT | CAISSE EN BLANC (AVEC PEINTURE) |  | CAPOT / CAISSE EN BLANC (AVEC PEINTURE) /
| Tôlerie capot |  |  | Metal sheet |  |  |  | 1 | 10.9 |  | -129 | 0 | 720 | 720 | 720 | 11.2571 | -0.35714 |  | 10.9 | SCEG |  | CAPOT | Tôlerie capot |  | CAPOT / Tôlerie capot / |  | Valeur usuelle, 5 à 9kg |  |  | value from previous vehicule with rato for scaling
| Equipement capot |  |  | Equipment |  |  |  | 1 | 1.8 |  | -129 | 0 | 720 | 720 | 720 | 1.859 | -0.058977 |  | 1.8 | SCEG |  | CAPOT | Equipement capot |  | CAPOT / Equipement capot / |  | Valeur moyenne 3kg (béquille, serrure, charnieres) |  |  | mean value, 3kg (hinges, lock, arm)
CIELO / TO |  |  |  | Cielo / Open Sunroof |  |  |  |  | 0 |  | 0 | 0 | 0 | 0 | 0 | 0 | 0 |  | 0 | SCEG |  | CIELO / TO | Equipement capot |  | CIELO / TO / Equipement capot /
| Cielo/TO |  |  | Cielo / Open Sunroof | [6 empty] | 1732 | 0 | 1210.1 | 1210.1 | 1210.1 | 0 | 0 |  | 0 | SCEG |  | CIELO / TO | Cielo/TO |  | CIELO / TO / Cielo/TO / |  | Si présent, valeur moyenne 25kg TO et 10kg Cielo |  |  | if present, mean value 25kg for open sunroof and 10kg for a Cielo
COLONNE de direction |  |  |  | Direction |  |  |  |  | 4.7 |  | 577 | -326 | 583 | 583 | 583 | 3.5971 | 1.1029 |  | 0 | ICDV |  | COLONNE de direction | Cielo/TO |  | COLONNE de direction / Cielo/TO /
| Colonne de direction |  |  | Steering column |  |  |  | 1 | 4.7 |  | 577 | -326 | 583 | 583 | 583 | 3.5971 | 1.1029 |  | 4.7 | ICDV |  | COLONNE de direction | Colonne de direction |  | COLONNE de direction / Colonne de direction / |  | valeur PF |  |  | value from chassis database
| Neman, joints, fixations |  |  | Neman, fasteners | [6 empty] | 577 | -326 | 583 | 583 | 583 | 0 | 0 |  | 0 | ICDV |  | COLONNE de direction | Neman, joints, fixations |  | COLONNE de direction / Neman, joints, fixations / |  | valeur usuelle, 1,2kg |  |  | mean value, 1,2kg
| colonne avec motorisations |  |  | Electric steering column | [6 empty] | 577 | -326 | 583 | 583 | 583 | 0 | 0 |  | 0 | ICDV |  | COLONNE de direction | colonne avec motorisations |  | COLONNE de direction / colonne avec motorisations /
CONSOLE |  |  |  | Console |  |  |  |  | 9.6 |  | 1004 | 0 | 390.3 | 390.3 | 390.3 | 5.7945 | 3.8055 |  | 0 | SPCS |  | CONSOLE | colonne avec motorisations |  | CONSOLE / colonne avec motorisations /
| Console centrale |  |  | Central console |  |  |  | 1 | 9.6 |  | 1004 | 0 | 390.3 | 390.3 | 390.3 | 5.7945 | 3.8055 |  | 9.6 | SPCS |  | CONSOLE | Console centrale |  | CONSOLE / Console centrale / |  | Valeur moyenne 3kg |  |  | mean value, 3kg
| Garnitures / rangements |  |  | Garnish/storing devices | [6 empty] | 1134 | 0 | 390.3 | 390.3 | 390.3 | 0 | 0 |  | 0 | SPCS |  | CONSOLE | Garnitures / rangements |  | CONSOLE / Garnitures / rangements / |  | Valeur moyenne 3kg |  |  | mean value, 3kg
DAE |  |  |  | Power Steering |  |  |  |  | 12.7 |  | 171 | -133 | 78 | 78 | 78 | 11.6729 | 1.0271 |  | 0 | ICDV |  | DAE | Garnitures / rangements |  | DAE / Garnitures / rangements /
| DAE |  |  | Power Steering |  |  |  | 1 | 12.7 |  | 171 | -133 | 78 | 78 | 78 | 11.6729 | 1.0271 |  | 12.7 | ICDV |  | DAE | DAE |  | DAE / DAE / |  | valeur PF |  |  | value from chassis database
| Fixations et protections |  |  | fasteners / protections | [6 empty] | 171 | -133 | 78 | 78 | 78 | 0 | 0 |  | 0 | ICDV |  | DAE | Fixations et protections |  | DAE / Fixations et protections / |  | Valeur usuelle 0,5kg; si écran thermique: +0,3kg |  |  | mean value 0,5kg; add 0,3kg in case of a thermal screen
DEMARREUR |  |  |  | Power Steering |  |  |  |  | 0 |  | 0 | 0 | 0 | 0 | 0 | 0 | 0 |  | 0 | ICDV |  | DEMARREUR | Fixations et protections |  | DEMARREUR / Fixations et protections /
| DEMARREUR | [9 empty] | -241.5 | -48 | 144.4 | 144.4 | 144.4 | 0 | 0 |  | 0 | ICDV |  | DEMARREUR | DEMARREUR |  | DEMARREUR / DEMARREUR / |  | valeur PF |  |  | value from chassis database
| PROTECTION DEMARREUR | [9 empty] | -241.5 | -48 | 144.4 | 144.4 | 144.4 | 0 | 0 |  | 0 | ICDV |  | DEMARREUR | PROTECTION DEMARREUR |  | DEMARREUR / PROTECTION DEMARREUR / |  | Valeur usuelle 0,5kg; si écran thermique: +0,3kg |  |  | mean value 0,5kg; add 0,3kg in case of a thermal screen
DIVERS CAISSE |  |  |  | outer trims |  |  |  |  | 10.8 |  | 867.1398 | -113.3981 | 946.4833 | 946.4833 | 946.4833 | 7.0787 | 3.7213 |  | 0 | SCEG |  | DIVERS CAISSE | PROTECTION DEMARREUR |  | DIVERS CAISSE / PROTECTION DEMARREUR /
| AVERTISSEUR SONORE + bruiteur |  |  | horn / pedestrian adviser |  |  |  | 1 | 1 |  | -495 | -574 | 240 | 240 | 240 | 1.1714 | -0.1714 |  | 1 | DSEE |  | DIVERS CAISSE | AVERTISSEUR SONORE + bruiteur |  | DIVERS CAISSE / AVERTISSEUR SONORE + bruiteur / |  | Valeur moyenne 0,3kg pour klaxon, 1kg pour AVAS (avec support) |  |  | mean value 0,3kg for the horn; for ZEV: add the 'AVAS', 1kg including bracket
| Bas de caisse rapportés |  |  | skid plates | [6 empty] | 1277.5 | 0 | 190.3 | 190.3 | 190.3 | 0 | 0 |  | 0 | SCEG |  | DIVERS CAISSE | Bas de caisse rapportés |  | DIVERS CAISSE / Bas de caisse rapportés / |  | si présents, valeur moyenne 5kg (bas de caisse + enjo d'aile) |  |  | if available, mean value 5kg
| Enjoliveur Sup côté de caisse |  |  | Body upper trim |  |  |  | 1 | 5.1 |  | 1334 | 0 | 1269.1 | 1269.1 | 1269.1 | 2.4409 | 2.6591 |  | 5.1 | DSEE |  | DIVERS CAISSE | Enjoliveur Sup côté de caisse |  | DIVERS CAISSE / Enjoliveur Sup côté de caisse / |  | Valeur moyenne 0,3kg pour klaxon, 1kg pour AVAS (avec support) |  |  | mean value 0,3kg for the horn; for ZEV: add the 'AVAS', 1kg including bracket
| Barre de toit |  |  | roof bars | [6 empty] | 1732 | 0 | 1360.1 | 1360.1 | 1360.1 | 0 | 0 |  | 0 | SCEG |  | DIVERS CAISSE | Barre de toit |  | DIVERS CAISSE / Barre de toit / |  | si présent, valeur moyenne 3kg |  |  | if available, mean value 2kg
| GRILLE AUVENT |  |  | cowl grid |  |  |  | 1 | 3.8 |  | 189.2 | 0 | 750 | 750 | 750 | 3.4665 | 0.33351 |  | 3.8 | SCEG |  | DIVERS CAISSE | GRILLE AUVENT |  | DIVERS CAISSE / GRILLE AUVENT / |  | Valeur moyenne, 2kg |  |  | mean value, 2kg
| TRAPPE CARBURANT |  |  | fuel flap |  |  |  | 1 | 0.9 |  | 2597.5 | -723 | 732.9 | 732.9 | 732.9 | 0 | 0.9 |  | 0.9 | SCEG |  | DIVERS CAISSE | TRAPPE CARBURANT |  | DIVERS CAISSE / TRAPPE CARBURANT / |  | Valeur moyenne, 0,5kg |  |  | mean value, 0,5kg
| Enjoliveur aile Av | [9 empty] | -17.5 | 0 | 281.9 | 281.9 | 281.9 | 0 | 0 |  | 0 | DSEE |  | DIVERS CAISSE | Enjoliveur aile Av |  | DIVERS CAISSE / Enjoliveur aile Av / |  | Valeur moyenne 0,3kg pour klaxon, 1kg pour AVAS (avec support) |  |  | mean value 0,3kg for the horn; for ZEV: add the 'AVAS', 1kg including bracket
| Enjoliveur aile Ar | [9 empty] | 2572.5 | 0 | 281.9 | 281.9 | 281.9 | 0 | 0 |  | 0 | DSEE |  | DIVERS CAISSE | Enjoliveur aile Ar |  | DIVERS CAISSE / Enjoliveur aile Ar / |  | Valeur moyenne 0,3kg pour klaxon, 1kg pour AVAS (avec support) |  |  | mean value 0,3kg for the horn; for ZEV: add the 'AVAS', 1kg including bracket
| OBTURATEURS | [9 empty] | 1277.5 | 0 | 0 | 0 | 0 | 0 | 0 |  | 0 | SCEG |  | DIVERS CAISSE | OBTURATEURS |  | DIVERS CAISSE / OBTURATEURS / |  | Si présent, valeur moyenne 2kg |  |  | if available, mean value 2kg
DIVERS EE (ADAS, audio) |  |  |  | EE miscallenous |  |  |  |  | 10 |  | 787.431 | 0 | 531.8 | 531.8 | 531.8 | 6.8563 | 3.1437 |  | 0 | DSEE |  | DIVERS EE (ADAS, audio) | OBTURATEURS |  | DIVERS EE (ADAS, audio) / OBTURATEURS /
| ADAS / Capteurs |  |  | ADAS / sensors |  |  |  | 1 | 1.8 |  | 843.15 | 0 | 531.8 | 531.8 | 531.8 | 1.1961 | 0.60385 |  | 1.8 | DSEE |  | DIVERS EE (ADAS, audio) | ADAS / Capteurs |  | DIVERS EE (ADAS, audio) / ADAS / Capteurs / |  | Valeur proche de 4kg pour la Wave3 (>2022); 3kg pour la wave2 |  |  | value around 4kg for wave3 (>2022)
| Système audio |  |  | Audio system |  |  |  | 1 | 2 |  | 775.2 | 0 | 531.8 | 531.8 | 531.8 | 1.3805 | 0.61947 |  | 2 | DSEE |  | DIVERS EE (ADAS, audio) | Système audio |  | DIVERS EE (ADAS, audio) / Système audio / |  | Valeur proche de 4kg pour un système 'simple'; si option Hi Fi, ajouter jusqu'à 9kg |  |  | value around 4kg for the audio system; add up to 9kg if the 'Hi Fi option' is on
| Autre / Divers |  |  | Audio system |  |  |  | 1 | 6.2 |  | 775.2 | 0 | 531.8 | 531.8 | 531.8 | 4.2796 | 1.9204 |  | 6.2 | DSEE |  | DIVERS EE (ADAS, audio) | Autre / Divers |  | DIVERS EE (ADAS, audio) / Autre / Divers / |  | Valeur proche de 4kg pour un système 'simple'; si option Hi Fi, ajouter jusqu'à 9kg |  |  | value around 4kg for the audio system; add up to 9kg if the 'Hi Fi option' is on
DIVERS INT |  |  |  | Inner trims |  |  |  |  | 0.67 |  | 934 | 0 | 790.3 | 790.3 | 790.3 | 0.42218 | 0.24782 |  | 0 | SCEG |  | DIVERS INT | Autre / Divers |  | DIVERS INT / Autre / Divers /
| Système rétroviseur |  |  | Inside Rear View mirror |  |  |  | 1 | 0.67 |  | 934 | 0 | 790.3 | 790.3 | 790.3 | 0.42218 | 0.24782 |  | 0.67 | SOEE |  | DIVERS INT | Système rétroviseur |  | DIVERS INT / Système rétroviseur / |  | Valeur usuelle, 0,5kg |  |  | mean value, 0,5kg
| Bac de rangement |  |  | storage boxes | [6 empty] | 2750 | 0 | 375 | 375 | 375 | 0 | 0 |  | 0 | SCEG |  | DIVERS INT | Bac de rangement |  | DIVERS INT / Bac de rangement / |  | Valeur usuelle, 1kg |  |  | mean value, 1kg
| Divers INT |  |  | Divers INT | [6 empty] | 974.0625 | 0 | 330 | 330 | 330 | 0 | 0 |  | 0 | SCEG |  | DIVERS INT | Divers INT |  | DIVERS INT / Divers INT / |  | Valeur usuelle, 1kg |  |  | mean value, 1kg
DIVERS LAS anneau remorquage, KDPP |  |  |  | Miscellaneous: repair kit, carrying ring |  |  |  |  | 0.1 |  | 2600 | 0 | 252 | 252 | 252 | -9.4697e-05 | 0.10009 |  | 0 | ICDV |  | DIVERS LAS anneau remorquage, KDPP | Divers INT |  | DIVERS LAS anneau remorquage, KDPP / Divers INT /
| MODULE DE REPARATION / KDPP |  |  | carrying ring |  |  |  | 1 | 0.1 |  | 2600 | 0 | 252 | 252 | 252 | -9.4697e-05 | 0.10009 |  | 0.1 | ICDV |  | DIVERS LAS anneau remorquage, KDPP | MODULE DE REPARATION / KDPP |  | DIVERS LAS anneau remorquage, KDPP / MODULE DE REPARATION / KDPP / |  | Valeur usuelle, 0,5kg |  |  | mean value, 0,5kg
| GAZ BONBONNE AIR |  |  | kit box | [6 empty] | 2600 | 0 | 252 | 252 | 252 | 0 | 0 |  | 0 | ICDV |  | DIVERS LAS anneau remorquage, KDPP | GAZ BONBONNE AIR |  | DIVERS LAS anneau remorquage, KDPP / GAZ BONBONNE AIR / |  | Si présent, moyenne 1kg |  |  | if available, mean value 1kg
ECLAIRAGE |  |  |  | Ligthing |  |  |  |  | 9.318 |  | 626.1649 | 0 | 600.6286 | 600.6286 | 600.6286 | 6.9579 | 2.3601 |  | 0 | SOEE |  | ECLAIRAGE | GAZ BONBONNE AIR |  | ECLAIRAGE / GAZ BONBONNE AIR /
| 3EME FEU STOP |  |  | brake lamp |  |  |  | 1 | 0.2 |  | 2697.5 | 0 | 1450 | 1450 | 1450 | -0.0075758 | 0.20758 |  | 0.2 | SOEE |  | ECLAIRAGE | 3EME FEU STOP |  | ECLAIRAGE / 3EME FEU STOP /
| AB. AR. |  |  | rear fog light |  |  |  | 1 | 0.2 |  | 3097.5 | 0 | 254.45 | 254.45 | 254.45 | -0.037879 | 0.23788 |  | 0.2 | SOEE |  | ECLAIRAGE | AB. AR. |  | ECLAIRAGE / AB. AR. /
| AB. AV. |  |  | front fog light |  |  |  |  | 0.5 |  | -589.1667 | 0 | 67 | 67 | 67 | 0 | 0 |  | 0 | SOEE |  | ECLAIRAGE | AB. AV. |  | ECLAIRAGE / AB. AV. /
| DRL |  |  | DRL |  |  |  | 1 | 0.3 |  | -589.1667 | 0 | 295.45 | 295.45 | 295.45 | 0.36212 | -0.062121 |  | 0.3 | SOEE |  | ECLAIRAGE | DRL |  | ECLAIRAGE / DRL /
| FEUX AR |  |  | Rear lignts |  |  |  | 1 | 2.518 |  | 3047.5 | 0 | 782.9 | 782.9 | 782.9 | -0.4292 | 2.9472 |  | 2.518 | SOEE |  | ECLAIRAGE | FEUX AR |  | ECLAIRAGE / FEUX AR /
| PROJECTEURS |  |  | Front lights |  |  |  | 1 | 6.1 |  | -462.5 | 0 | 523.9 | 523.9 | 523.9 | 7.0705 | -0.97045 |  | 6.1 | SOEE |  | ECLAIRAGE | PROJECTEURS |  | ECLAIRAGE / PROJECTEURS /
ECRAN AERO |  |  |  | Aero covers |  |  |  |  | 9.8 |  | 1277.5 | 0 | -67 | -67 | -67 | 4.9 | 4.9 |  | 0 | SCEG |  | ECRAN AERO | PROJECTEURS |  | ECRAN AERO / PROJECTEURS /
| Ecran sous moteur AV |  |  | Engine cover | [6 empty] | -120.75 | 0 | -67 | -67 | -67 | 0 | 0 |  | 0 | CMAG |  | ECRAN AERO | Ecran sous moteur AV |  | ECRAN AERO / Ecran sous moteur AV / |  | masse de 1 à 2kg pour un écran plastique ou feutre; 4kg pour un écran tole |  |  | mass from 1 to 2kg for plastic cover; 4kg for steel cover
| Déflecteur Amon batterie | [9 empty] | 331 | 0 | -34.5 | -34.5 | -34.5 | 0 | 0 |  | 0 | SCEG |  | ECRAN AERO | Déflecteur Amon batterie |  | ECRAN AERO / Déflecteur Amon batterie / |  | masse de 1kg pour l'ensemble des protecteurs gravillonage (coupelle et train) |  |  | mean mass, 1kg for all the rear track protection (if any)
| Déflecteur Lat batterie | [9 empty] | 1331 | 26 | 15.5 | 15.5 | 15.5 | 0 | 0 |  | 0 | SCEG |  | ECRAN AERO | Déflecteur Lat batterie |  | ECRAN AERO / Déflecteur Lat batterie / |  | masse de 1kg pour l'ensemble des protecteurs gravillonage (coupelle et train) |  |  | mean mass, 1kg for all the rear track protection (if any)
| Protecteurs sous essieu arrière |  |  | Rear track covers | [6 empty] | 2497.5 | 0 | 76 | 76 | 76 | 0 | 0 |  | 0 | SCEG |  | ECRAN AERO | Protecteurs sous essieu arrière |  | ECRAN AERO / Protecteurs sous essieu arrière / |  | masse de 1kg pour l'ensemble des protecteurs gravillonage (coupelle et train) |  |  | mean mass, 1kg for all the rear track protection (if any)
| Ecran sous plancher |  |  | Front floor covers |  |  |  | 1 | 9.8 |  | 1277.5 | 0 | -67 | -67 | -67 | 4.9 | 4.9 |  | 9.8 | SCEG |  | ECRAN AERO | Ecran sous plancher |  | ECRAN AERO / Ecran sous plancher / |  | masse d'environ 3kg pour l'ensemble D+G pour les ICE, 6kg pour les BEV |  |  | mean mass, 3kg for R/L covers if ICE; 6kg if BEV
| Ecran sous reservoir |  |  | Fuel tank covers | [6 empty] | 1760 | 0 | -67 | -67 | -67 | 0 | 0 |  | 0 | SCEG |  | ECRAN AERO | Ecran sous reservoir |  | ECRAN AERO / Ecran sous reservoir / |  | masse d'environ 2kg pour l'ensemble D+G (ICE) |  |  | mean mass, 2kg (ICE case)
| Ecran sous unité AR |  |  | rear unit covers | [6 empty] | 2700 | 0 | 127 | 127 | 127 | 0 | 0 |  | 0 | SCEG |  | ECRAN AERO | Ecran sous unité AR |  | ECRAN AERO / Ecran sous unité AR / |  | masse d'environ 2kg (si présent) |  |  | mean mass, 2kg (if any)
ESSUYAGE |  |  |  | Wiping |  |  |  |  | 7.7 |  | 576.9455 | -222.0779 | 681.8 | 681.8 | 681.8 | 5.8933 | 1.8067 |  | 0 | SOEE |  | ESSUYAGE | Ecran sous unité AR |  | ESSUYAGE / Ecran sous unité AR /
| AV |  |  | front wiping blades |  |  |  | 1 | 3.5 |  | 175.2 | -100 | 681.8 | 681.8 | 681.8 | 3.2114 | 0.28862 |  | 3.5 | SOEE |  | ESSUYAGE | AV |  | ESSUYAGE / AV /
| AR |  |  | rear wiping blades |  |  |  | 1 | 0.8 |  | 3192 | 0 | 681.8 | 681.8 | 681.8 | -0.18015 | 0.98015 |  | 0.8 | SOEE |  | ESSUYAGE | AR |  | ESSUYAGE / AR /
| Bocal lave-vitre + liquide |  |  | wiping liquid tank | [6 empty] | -493 | 619 | 175 | 175 | 175 | 0 | 0 |  | 0 | SOEE |  | ESSUYAGE | Bocal lave-vitre + liquide |  | ESSUYAGE / Bocal lave-vitre + liquide / |  | vérifier la capacité du réservoir LV |  |  | verify wiping tank capacity
| Mécanisme EV |  |  | wiping system |  |  |  | 1 | 3.4 |  | 375.2 | -400 | 681.8 | 681.8 | 681.8 | 2.8621 | 0.53795 |  | 3.4 | SOEE |  | ESSUYAGE | Mécanisme EV |  | ESSUYAGE / Mécanisme EV /
FACADE AV |  |  |  | Cooling module |  |  |  |  | 6.5 |  | -359.6 | -230 | 120 | 120 | 120 | 7.2807 | -0.78074 |  | 0 | CMAG |  | FACADE AV | Mécanisme EV |  | FACADE AV / Mécanisme EV /
| MEAP/Ventilateur/Radiateur/Condenseur |  |  | Air intake active shutters / Condenseur / Fan… | [6 empty] | -634.6 | -188 | 191 | 191 | 191 | 0 | 0 |  | 0 | SOEE |  | FACADE AV | MEAP/Ventilateur/Radiateur/Condenseur |  | FACADE AV / MEAP/Ventilateur/Radiateur/Condenseur / |  | Volets aéro pilotés en entrée d'air face av, 3kg pour le module avec les cloisons anti recyclage |  |  | active air shutters, including mechanism and air duct
| Façade - Compléments |  |  | Front facia |  |  |  | 1 | 6.5 |  | -359.6 | -230 | 120 | 120 | 120 | 7.2807 | -0.78074 |  | 6.5 | SOEE |  | FACADE AV | Façade - Compléments |  | FACADE AV / Façade - Compléments / |  | Dans le cas d'une facade plastique intégrant les éléments de refri (condenseur, radiateur) |  |  | in case of a plastic front end module with heat exhangers
FAISCEAUX |  |  |  | Wiring |  |  |  |  | 38.5 |  | 956 | -221.8182 | 354.6649 | 354.6649 | 354.6649 | 23.9385 | 14.5615 |  | 0 | DSEE |  | FAISCEAUX | Façade - Compléments |  | FAISCEAUX / Façade - Compléments /
| FAISCEAU |  |  | HARNESS |  |  |  | 1 | 30.5 |  | 956 | -280 | 430 | 430 | 430 | 18.9643 | 11.5357 |  | 30.5 | DSEE |  | FAISCEAUX | FAISCEAU |  | FAISCEAUX / FAISCEAU / |  | valeur vh précédant + inno eventuelles |  |  | value from previous vh + innovations (if any)
|  | Cordon de charge |  | Charging plug wire | [6 empty] | 2600 | 0 | 252 | 252 | 252 | 0 | 0 |  | 0 |  |  | FAISCEAUX | FAISCEAU | Cordon de charge | FAISCEAUX / FAISCEAU / Cordon de charge |  | pour PHEV, BEV |  |  | in case of PHEV, BEV
| FAISCEAU DE PUISSANCE |  |  | HIGH VOLTAGE HARNESS |  |  |  | 1 | 8 |  | 956 | 0 | 67.45 | 67.45 | 67.45 | 4.9742 | 3.0258 |  | 8 | DSEE |  | FAISCEAUX | FAISCEAU DE PUISSANCE |  | FAISCEAUX / FAISCEAU DE PUISSANCE / |  | valeur vh précédant |  |  | value from previous vh
FREINAGE |  |  |  | Braking |  |  |  |  | 63.426 |  | 978.6582 | -34.869 | 114.3048 | 84.6364 | 127.9911 | 38.8927 | 24.5333 |  | 0 | ICDV |  | FREINAGE | FAISCEAU DE PUISSANCE |  | FREINAGE / FAISCEAU DE PUISSANCE /
| ABS / ESP |  |  | ABS/ESP |  |  |  | 1 | 5.7 |  | 92 | -388 | 477 | 477 | 477 | 5.4096 | 0.2904 |  | 5.7 | ICDV |  | FREINAGE | ABS / ESP |  | FREINAGE / ABS / ESP /
| AMCT |  |  | Brake booster | [6 empty] | 194 | -254 | 462 | 462 | 462 | 0 | 0 |  | 0 | ICDV |  | FREINAGE | AMCT |  | FREINAGE / AMCT / |  | Ampli maitre cylindre de freinage, env. 4kg
| EQUIPEMENT FREINAGE (including liquid) | [6 empty] | 1 | 4.1 |  | 529.4 | 0 | 76 | 76 | 76 | 3.2118 | 0.88818 |  | 4.1 | ICDV |  | FREINAGE | EQUIPEMENT FREINAGE (including liquid) |  | FREINAGE / EQUIPEMENT FREINAGE (including liquid) /
| FREIN A MAIN |  |  | hand rear brake | [6 empty] | 934 | 0 | 290.3 | 290.3 | 290.3 | 0 | 0 |  | 0 | ICDV |  | FREINAGE | FREIN A MAIN |  | FREINAGE / FREIN A MAIN / |  | si FAM manuel; 0 si FAM electrique |  |  | in case of manual rear hand brake; 0 if electric
| FREIN AR |  |  | rear brakes |  |  |  | X | 24.206 |  | 2597.5 | 0 | 76 | 25 | 107 | 0 | 24.206 |  | 0 | ICDV |  | FREINAGE | FREIN AR |  | FREINAGE / FREIN AR / |  | ne pas remplir cette ligne mais le détail dessous |  |  | do not fill this line but rather the detail below
|  | disque |  |  | disks |  |  | 1 | 24.206 | 1 | 2597.5 | 0 | 76 | 25 | 107 | 0 | 24.206 |  | 24.206 | ICDV | F31 --> Used for Unsprung mass calculation | FREINAGE | FREIN AR | disque | FREINAGE / FREIN AR / disque
|  | etrier |  |  | calipers | [5 empty] | 2762.5 | 0 | 96 | 45 | 127 | 0 | 0 |  | 0 | ICDV | F41 --> Used for Unsprung mass calculation | FREINAGE | FREIN AR | etrier | FREINAGE / FREIN AR / etrier
|  | Protecteur de disque |  |  | shield | [5 empty] | 2762.5 | 0 | 76 | 25 | 107 | 0 | 0 |  | 0 | ICDV | F41 --> Used for Unsprung mass calculation | FREINAGE | FREIN AR | Protecteur de disque | FREINAGE / FREIN AR / Protecteur de disque
| FREIN AV |  |  | front brake |  |  |  | X | 29.42 |  | -118.8868 | 0 | 80.8885 | 58.8885 | 84.8885 | 30.2713 | -0.85125 |  | 0 | ICDV |  | FREINAGE | FREIN AV |  | FREINAGE / FREIN AV / |  | ne pas remplir cette ligne mais le détail dessous |  |  | do not fill this line but rather the detail below
|  | disque |  |  | disks |  |  | 1 | 15.8 | 1 | -42.5 | 0 | 67 | 45 | 71 | 15.8 | 0 |  | 15.8 | ICDV | F11 --> Used for Unsprung mass calculation | FREINAGE | FREIN AV | disque | FREINAGE / FREIN AV / disque
|  | etrier |  |  | calipers |  |  | 1 | 13.62 | 1 | -207.5 | 0 | 97 | 75 | 101 | 14.4712 | -0.85125 |  | 13.62 | ICDV | F21 --> Used for Unsprung mass calculation | FREINAGE | FREIN AV | etrier | FREINAGE / FREIN AV / etrier
|  | Protecteur de disque |  |  | shield | [5 empty] | -42.5 | 0 | 67 | 45 | 71 | 0 | 0 |  | 0 | ICDV | F21 --> Used for Unsprung mass calculation | FREINAGE | FREIN AV | Protecteur de disque | FREINAGE / FREIN AV / Protecteur de disque
| Pompe à vide électrique |  |  | Electric vacuum pump | [6 empty] | -241.5 | -48 | 144.4 | 144.4 | 144.4 | 0 | 0 |  | 0 | ICDV |  | FREINAGE | Pompe à vide électrique |  | FREINAGE / Pompe à vide électrique / |  | Dans le cas d'une pompe à vide électrique (BEV par exemple); si pompe attelée, la masse est comprise dans le GMP |  |  | in case of additionnal electric vaccum pump; if mechanical pump, it is included in the mass og PWT
GARNISSAGE |  |  |  | Inner trims |  |  |  |  | 19.153 |  | 2003.8139 | 0 | 400.9863 | 400.9863 | 400.9863 | 4.3071 | 14.8459 |  | 0 | SCEG |  | GARNISSAGE | Pompe à vide électrique |  | GARNISSAGE / Pompe à vide électrique /
| EQUIPEMENT GARNISSAGE PAVILLON | [6 empty] | 1 | 1.359 |  | 1732 | 0 | 1210.1 | 1210.1 | 1210.1 | 0.44554 | 0.91346 |  | 1.359 | SCEG |  | GARNISSAGE | EQUIPEMENT GARNISSAGE PAVILLON |  | GARNISSAGE / EQUIPEMENT GARNISSAGE PAVILLON / |  | valeur vehicule remplacé |  |  | value from previous vehicle
| GARNISSAGE CAISSE/CARROSSERIE | [6 empty] | 1 | 15.342 |  | 2071.3333 | 0 | 200 | 200 | 200 | 3.0577 | 12.2843 |  | 15.342 | SCEG |  | GARNISSAGE | GARNISSAGE CAISSE/CARROSSERIE |  | GARNISSAGE / GARNISSAGE CAISSE/CARROSSERIE / |  | valeur vehicule remplacé |  |  | value from previous vehicle
| GARNISSAGE PAVILLON | [6 empty] | 1 | 2.452 |  | 1732 | 0 | 1210.1 | 1210.1 | 1210.1 | 0.80387 | 1.6481 |  | 2.452 | SCEG |  | GARNISSAGE | GARNISSAGE PAVILLON |  | GARNISSAGE / GARNISSAGE PAVILLON / |  | Valeur usuelle, 1kg |  |  | mean value, 1kg
GMP |  |  |  | PWT |  |  |  |  | 106.6 |  | -241.5 | -48 | 144.4 | 144.4 | 144.4 | 114.6354 | -8.0354 |  | 0 | DCTC |  | GMP | GARNISSAGE PAVILLON |  | GMP / GARNISSAGE PAVILLON /
| BLOC MOTEUR |  |  | ICE | [6 empty] | -241.5 | -48 | 144.4 | 144.4 | 144.4 | 0 | 0 |  | 0 | DCTC |  | GMP | BLOC MOTEUR |  | GMP / BLOC MOTEUR / |  | masse du GMP adaptable, avec habillage EEM (démarreur, alternateur et faisceau moteur) |  |  | mass of adaptable PWT, with EEM dressing (alternator, starter, engine wire)
| Système hybride/électrique |  |  | BEV/PHEV system | [9 empty] | 0 | 0 |  |  |  | 0 | DCTC |  | GMP | Système hybride/électrique |  | GMP / Système hybride/électrique /
|  | Système moteur electrique |  | Electric powertrain |  |  |  | X | 106.6 |  | -241.5 | -48 | 144.4 | 144.4 | 144.4 | 114.6354 | -8.0354 |  | 0 | DCTC |  | GMP | Système hybride/électrique | Système moteur electrique | GMP / Système hybride/électrique / Système moteur electrique |  | ne pas remplir cette ligne mais le détail dessous |  |  | do not fill this line but rather the detail below
|  | Moteur AV |  | Front |  |  |  | 1 | 106.6 |  | -241.5 | -48 | 144.4 | 144.4 | 144.4 | 114.6354 | -8.0354 |  | 106.6 | DCTC |  | GMP | Système hybride/électrique | Moteur AV | GMP / Système hybride/électrique / Moteur AV |  | masse MEL AV |  |  | mass of ePWT at the front
|  | Moteur AR |  | Rear | [6 empty] | 0 | 0 | 0 | 0 | 0 | 0 | 0 |  | 0 | DCTC |  | GMP | Système hybride/électrique | Moteur AR | GMP / Système hybride/électrique / Moteur AR |  | masse MEL AR |  |  | mass of ePWT at the rear
|  | Système support de Câblage HV |  | Wires brackets | [6 empty] | 1277.5 | -280 | 432.9 | 432.9 | 432.9 | 0 | 0 |  | 0 | SCEG |  | GMP | Système hybride/électrique | Système support de Câblage HV | GMP / Système hybride/électrique / Système support de Câblage HV
HAYON / COFFRE |  |  |  | Tailgate |  |  |  |  | 32.6 |  | 2992 | -0.07362 | 855 | 855 | 855 | -4.8715 | 37.4715 |  | 0 | SOEE |  | HAYON / COFFRE | Système hybride/électrique |  | HAYON / COFFRE / Système hybride/électrique /
| EQUIPEMENT COFFRE | [6 empty] | 1 | 6.3 |  | 2992 | 2 | 855 | 855 | 855 | -0.94142 | 7.2414 |  | 6.3 | SOEE |  | HAYON / COFFRE | EQUIPEMENT COFFRE |  | HAYON / COFFRE / EQUIPEMENT COFFRE / |  | valeur vh remplacé * ratio taille |  |  | value of replaced vehicle * size ratio
| EQUIPEMENT HAYON | [6 empty] | 1 | 8.9 |  | 2992 | 0 | 855 | 855 | 855 | -1.3299 | 10.2299 |  | 8.9 | SOEE |  | HAYON / COFFRE | EQUIPEMENT HAYON |  | HAYON / COFFRE / EQUIPEMENT HAYON / |  | valeur vh remplacé * ratio taille |  |  | value of replaced vehicle * size ratio
| EQUIPEMENT PORTE COFFRE | [9 empty] | 2992 | 0 | 855 | 855 | 855 | 0 | 0 |  | 0 | SOEE |  | HAYON / COFFRE | EQUIPEMENT PORTE COFFRE |  | HAYON / COFFRE / EQUIPEMENT PORTE COFFRE / |  | valeur vh remplacé * ratio taille |  |  | value of replaced vehicle * size ratio
| TOLERIE COFFRE | [9 empty] | 2992 | 2 | 855 | 855 | 855 | 0 | 0 |  | 0 | SOEE |  | HAYON / COFFRE | TOLERIE COFFRE |  | HAYON / COFFRE / TOLERIE COFFRE / |  | valeur vh remplacé * ratio taille |  |  | value of replaced vehicle * size ratio
| TOLERIE HAYON | [9 empty] | 2992 | 0 | 855 | 855 | 855 | 0 | 0 |  | 0 | SOEE |  | HAYON / COFFRE | TOLERIE HAYON |  | HAYON / COFFRE / TOLERIE HAYON / |  | valeur vh remplacé * ratio taille |  |  | value of replaced vehicle * size ratio
| TOLERIE PORTE COFFRE | [6 empty] | 1 | 14.4 |  | 2992 | 0 | 855 | 855 | 855 | -2.1518 | 16.5518 |  | 14.4 | SOEE |  | HAYON / COFFRE | TOLERIE PORTE COFFRE |  | HAYON / COFFRE / TOLERIE PORTE COFFRE / |  | valeur vh remplacé * ratio taille |  |  | value of replaced vehicle * size ratio
| VITRAGE HAYON | [6 empty] | 1 | 3 |  | 2992 | -5 | 855 | 855 | 855 | -0.4483 | 3.4483 |  | 3 | SOEE |  | HAYON / COFFRE | VITRAGE HAYON |  | HAYON / COFFRE / VITRAGE HAYON / |  | valeur vh remplacé * ratio taille |  |  | value of replaced vehicle * size ratio
| VITRAGE PORTE COFFRE | [9 empty] | 2992 | 2 | 855 | 855 | 855 | 0 | 0 |  | 0 | SOEE |  | HAYON / COFFRE | VITRAGE PORTE COFFRE |  | HAYON / COFFRE / VITRAGE PORTE COFFRE / |  | valeur vh remplacé * ratio taille |  |  | value of replaced vehicle * size ratio
INSONORISATION |  |  |  | Noise Insulation |  |  |  |  | 6.048 |  | 743.627 | -1.8554 | 249.5536 | 249.5536 | 249.5536 | 4.2471 | 1.8009 |  | 0 | SCEG |  | INSONORISATION | VITRAGE PORTE COFFRE |  | INSONORISATION / VITRAGE PORTE COFFRE /
| Insono | [6 empty] | 1 | 5.748 |  | 697 | -1.9 | 200 | 200 | 200 | 4.1379 | 1.6101 |  | 5.748 | SCEG |  | INSONORISATION | Insono |  | INSONORISATION / Insono / |  | valeur vh remplacé * ratio taille |  |  | value of replaced vehicle * size ratio
| coiffe pavillon | [6 empty] | 1 | 0.3 |  | 1637 | -1 | 1199 | 1199 | 1199 | 0.10915 | 0.19085 |  | 0.3 | SCEG |  | INSONORISATION | coiffe pavillon |  | INSONORISATION / coiffe pavillon / |  | valeur vh remplacé * ratio taille |  |  | value of replaced vehicle * size ratio
LAS |  |  |  | Chassis |  |  |  |  | 202.2 |  | 1208.4424 | 0 | 83.7729 | 63.388 | 93.3489 | 106.3892 | 95.8108 |  | 0 | ICDV |  | LAS | coiffe pavillon |  | LAS / coiffe pavillon /
| Système suspension pilotée |  |  | active dump module | [6 empty] | 1277.5 | 0 | 195.2 | 195.2 | 195.2 | 0 | 0 |  | 0 | ICDV |  | LAS | Système suspension pilotée |  | LAS / Système suspension pilotée /
| R.D.S. |  |  | spare wheel | [6 empty] | 2600 | 0 | 252 | 252 | 252 | 0 | 0 |  | 0 | ICDV-Roue |  | LAS | R.D.S. |  | LAS / R.D.S. /
| ROUES |  |  | Wheels |  |  |  | X | 88.6 | 0.5 | [8 empty] | 0 | ICDV-Roue |  | LAS | ROUES |  | LAS / ROUES / |  | ne pas remplir cette ligne mais le détail dessous |  |  | do not fill this line but rather the detail below
|  | Arrière |  | Rear |  |  |  | 1 | 44.3 | 1 | 2597.5 | 0 | 76 | 25 | 107 | 0 | 44.3 |  | 44.3 | ICDV-Roue | E31 --> Used for Unsprung mass calculation. | LAS | ROUES | Arrière | LAS / ROUES / Arrière
|  | Avant |  | Front |  |  |  | 1 | 44.3 | 1 | -42.5 | 0 | 67 | 45 | 71 | 44.3 | 0 |  | 44.3 | ICDV-Roue | E31 --> Used for Unsprung mass calculation. | LAS | ROUES | Avant | LAS / ROUES / Avant
| TRAIN AR | [6 empty] | X | 49.2 |  | 2619.6545 | 0 | 76 | 65.2973 | 82.5056 | -0.41288 | 49.6129 |  | 0 | ICDV |  | LAS | TRAIN AR |  | LAS / TRAIN AR / |  | ne pas remplir cette ligne mais le détail dessous |  |  | do not fill this line but rather the detail below
|  | AMORTISSEURS |  | Dampers |  |  |  | 1 | 10.9 | 0.5 | 2697.5 | 0 | 76 | 63.25 | 83.75 | -0.41288 | 11.3129 |  | 10.9 | ICDV | E25 --> Used for Unsprung mass calculation | LAS | TRAIN AR | AMORTISSEURS | LAS / TRAIN AR / AMORTISSEURS
|  | Essieu Arrière |  | Rear axle |  |  |  | X | 38.3 |  | 2597.5 | 0 | 76 | 65.8799 | 82.1514 | 0 | 38.3 |  | 0 | ICDV |  | LAS | TRAIN AR | Essieu Arrière | LAS / TRAIN AR / Essieu Arrière |  | ne pas remplir cette ligne mais le détail dessous |  |  | do not fill this line but rather the detail below
|  | Essieu AR nu |  | Rear axle alone |  |  |  | 1 | 30.7 | 0.64 | 2597.5 | 0 | 76 | 76 | 76 | 0 | 30.7 |  | 30.7 | ICDV | E21 --> Used for Unsprung mass calculation | LAS | TRAIN AR | Essieu AR nu | LAS / TRAIN AR / Essieu AR nu
|  | Système bras de guidage |  | Steering arm | [5 empty] | 0.55 | 2597.5 | 0 | 51 | 25.5 | 66.5 | 0 | 0 |  | 0 | ICDV | E22 --> Used for Unsprung mass calculation | LAS | TRAIN AR | Système bras de guidage | LAS / TRAIN AR / Système bras de guidage |  | Cas d'un multi bras |  |  | in case of multi link
|  | Système barre stabilisatrice |  | Stabilizer bar | [5 empty] | 0.2 | 2947.5 | 0 | 126 | 115.8 | 132.2 | 0 | 0 |  | 0 | ICDV | E26 --> Used for Unsprung mass calculation | LAS | TRAIN AR | Système barre stabilisatrice | LAS / TRAIN AR / Système barre stabilisatrice |  | Barre anti devers |  |  | anti roll bar
|  | Carter/Moyeu/roulement |  | Carter/hub/ball bearing |  |  |  | 1 | 7.6 | 1 | 2597.5 | 0 | 76 | 25 | 107 | 0 | 7.6 |  | 7.6 | ICDV | E24 --> Used for Unsprung mass calculation | LAS | TRAIN AR | Carter/Moyeu/roulement | LAS / TRAIN AR / Carter/Moyeu/roulement
| TRAIN AV | [6 empty] | X | 64.4 |  | -6.1685 | 0 | 110.8211 | 108.8825 | 111.1736 | 62.5021 | 1.8979 |  | 0 | ICDV |  | LAS | TRAIN AV |  | LAS / TRAIN AV / |  | ne pas remplir cette ligne mais le détail dessous |  |  | do not fill this line but rather the detail below
|  | AMORTISSEURS | [5 empty] | 1 | 22.7 | 0.8 | -17.5 | 0 | 314.4 | 308.9 | 315.4 | 22.485 | 0.21496 |  | 22.7 | ICDV | E14 --> Used for Unsprung mass calculation | LAS | TRAIN AV | AMORTISSEURS | LAS / TRAIN AV / AMORTISSEURS
|  | Essieu Avant | [5 empty] | X | 41.7 |  | 64.048 | 0 | -6.5252 | -12.1966 | -5.494 | 40.017 | 1.683 |  | 0 | ICDV |  | LAS | TRAIN AV | Essieu Avant | LAS / TRAIN AV / Essieu Avant |  | ne pas remplir cette ligne mais le détail dessous |  |  | do not fill this line but rather the detail below
|  | Berceau / essieu |  | Cradle |  |  |  | 1 | 22.9 | 0 | 112 | 0 | -44 | -44 | -44 | 21.5598 | 1.3402 |  | 22.9 | ICDV | E11 --> Used for Unsprung mass calculation | LAS | TRAIN AV | Berceau / essieu | LAS / TRAIN AV / Berceau / essieu
|  | voie d'effort inf |  | shock low beam | [6 empty] | -88 | 0 | -44 | -44 | -44 | 0 | 0 |  | 0 | ICDV |  | LAS | TRAIN AV | voie d'effort inf | LAS / TRAIN AV / voie d'effort inf |  | poutre inf crash |  |  | lower beam
|  | Système bras de guidage |  | steering arm |  |  |  | 1 | 8.1 | 0.4 | 7.5 | 0 | -44 | -55 | -42 | 7.9466 | 0.15341 |  | 8.1 | ICDV | E12 --> Used for Unsprung mass calculation | LAS | TRAIN AV | Système bras de guidage | LAS / TRAIN AV / Système bras de guidage |  | triangles AV |  |  | front triangles
|  | Système barre stabilisatrice |  | Stabilizer bar |  |  |  | 1 | 5 | 0.2 | 57.5 | 0 | 142 | 137.6 | 142.8 | 4.8106 | 0.18939 |  | 5 | ICDV | E15 --> Used for Unsprung mass calculation | LAS | TRAIN AV | Système barre stabilisatrice | LAS / TRAIN AV / Système barre stabilisatrice |  | Barre anti devers |  |  | anti roll bar
|  | Carter/Moyeu/roulement |  | Carter/hub/ball bearing |  |  |  | 1 | 5.7 | 1 | -42.5 | 0 | 67 | 45 | 71 | 5.7 | 0 |  | 5.7 | ICDV | E13 --> Used for Unsprung mass calculation | LAS | TRAIN AV | Carter/Moyeu/roulement | LAS / TRAIN AV / Carter/Moyeu/roulement
MOYENS DE RETENU |  |  |  | Safety belts/airbags |  |  |  |  | 12.5 |  | 1742.952 | 0 | 290 | 290 | 290 | 4.0462 | 8.4538 |  | 0 | SPCS |  | MOYENS DE RETENU | TRAIN AV |  | MOYENS DE RETENU / TRAIN AV /
| AIRBAGS |  |  | Airbags |  |  |  | 1 | 4.4 |  | 1533 | 0 | 290 | 290 | 290 | 1.7742 | 2.6258 |  | 4.4 | SPCS |  | MOYENS DE RETENU | AIRBAGS |  | MOYENS DE RETENU / AIRBAGS / |  | reprendre valeur vh remplacé |  |  | value from previous vehicle
| CEINTURES DE SECURITE |  |  | Safety belts |  |  |  | 1 | 8.1 |  | 1857 | 0 | 290 | 290 | 290 | 2.272 | 5.828 |  | 8.1 | SPCS |  | MOYENS DE RETENU | CEINTURES DE SECURITE |  | MOYENS DE RETENU / CEINTURES DE SECURITE / |  | reprendre valeur vh remplacé |  |  | value from previous vehicle
| CAPOT ACTIF | [9 empty] | -129 | -5 | 720 | 720 | 720 | 0 | 0 |  | 0 | SPCS |  | MOYENS DE RETENU | CAPOT ACTIF |  | MOYENS DE RETENU / CAPOT ACTIF / |  | reprendre valeur vh remplacé |  |  | value from previous vehicle
PARE BRISE |  |  |  | Windscreen |  |  |  |  | 13.5 |  | 560.6 | 0 | 956.9 | 956.9 | 956.9 | 10.416 | 3.084 |  | 0 | SOEE |  | PARE BRISE | CAPOT ACTIF |  | PARE BRISE / CAPOT ACTIF /
| Pare Brise |  |  | Windscreen |  |  |  | 1 | 13.5 |  | 560.6 | 0 | 956.9 | 956.9 | 956.9 | 10.416 | 3.084 |  | 13.5 | SOEE |  | PARE BRISE | Pare Brise |  | PARE BRISE / Pare Brise / |  | valeur vh remplacé |  |  | value from previous vehicle
PLANCHE DE BORD |  |  |  | Dashboard |  |  |  |  | 24 |  | 503.1167 | 123.2292 | 681.8 | 681.8 | 681.8 | 19.0398 | 4.9602 |  | 0 | SPCS |  | PLANCHE DE BORD | Pare Brise |  | PLANCHE DE BORD / Pare Brise /
| CORPS PDB |  |  | Dashboard |  |  |  | 1 | 17.3 |  | 475.2 | 200 | 681.8 | 681.8 | 681.8 | 13.9075 | 3.3925 |  | 17.3 | SPCS |  | PLANCHE DE BORD | CORPS PDB |  | PLANCHE DE BORD / CORPS PDB / |  | valeur vh remplacé * ratio taille |  |  | value of replaced vehicle * size ratio
| EE PDB |  |  | electronics |  |  |  |  | 0 |  | 575.2 | 0 | 681.8 | 681.8 | 681.8 | 0 | 0 |  | 0 | DSEE-sil |  | PLANCHE DE BORD | EE PDB |  | PLANCHE DE BORD / EE PDB / |  | valeur vh remplacé + inno eventuelles |  |  | value of previous vehicle +innovations (if any)
| TRAVERSE PDB |  |  | Crossbar |  |  |  | 1 | 6.7 |  | 575.2 | -75 | 681.8 | 681.8 | 681.8 | 5.1324 | 1.5676 |  | 6.7 | SPCS |  | PLANCHE DE BORD | TRAVERSE PDB |  | PLANCHE DE BORD / TRAVERSE PDB / |  | valeur vh remplacé |  |  | value of previous vehicle
PORTES AR |  |  |  | Rear door |  |  |  |  | 52 |  | 1826 | 0 | 622 | 622 | 622 | 15.1962 | 36.8038 |  | 0 | SOEE |  | PORTES AR | TRAVERSE PDB |  | PORTES AR / TRAVERSE PDB /
| EQUIPEMENT PORTE AR |  |  | Rear door equipment |  |  |  | 1 | 20 |  | 1826 | 0 | 622 | 622 | 622 | 5.8447 | 14.1553 |  | 20 | SOEE |  | PORTES AR | EQUIPEMENT PORTE AR |  | PORTES AR / EQUIPEMENT PORTE AR / |  | valeur vh remplacé |  |  | value of replaced vehicle
| Tolerie Portes AR |  |  | Rear door metal sheet |  |  |  | 1 | 27 |  | 1826 | 0 | 622 | 622 | 622 | 7.8903 | 19.1097 |  | 27 | SOEE |  | PORTES AR | Tolerie Portes AR |  | PORTES AR / Tolerie Portes AR / |  | valeur vh remplacé * ratio taille |  |  | value of replaced vehicle * size ratio
| Vitrage Porte AR |  |  | Rear door window |  |  |  | 1 | 5 |  | 1826 | 0 | 622 | 622 | 622 | 1.4612 | 3.5388 |  | 5 | SOEE |  | PORTES AR | Vitrage Porte AR |  | PORTES AR / Vitrage Porte AR / |  | valeur vh remplacé * ratio taille |  |  | value of replaced vehicle * size ratio
| Portière globale |  |  | Global rear door |  |  |  | 1 | 0 |  | 1826 | 0 | 622 | 622 | 622 | 0 | 0 |  | 0 | SOEE |  | PORTES AR | Portière globale |  | PORTES AR / Portière globale / |  | somme de la porte complete |  |  | sum of global rear door
PORTES AV |  |  |  | Front door |  |  |  |  | 71.074 |  | 980 | 0 | 554 | 554 | 554 | 43.5463 | 27.5277 |  | 0 | SOEE |  | PORTES AV | Portière globale |  | PORTES AV / Portière globale /
| Equipement Porte AV |  |  | Front door equipment |  |  |  | 1 | 25.55 |  | 980 | 0 | 554 | 554 | 554 | 15.6542 | 9.8958 |  | 25.55 | SOEE |  | PORTES AV | Equipement Porte AV |  | PORTES AV / Equipement Porte AV / |  | valeur vh remplacé |  |  | value of replaced vehicle
| Tolerie Porte AV |  |  | Front door metal sheet |  |  |  | 1 | 39.524 |  | 980 | 0 | 554 | 554 | 554 | 24.2159 | 15.3081 |  | 39.524 | SOEE |  | PORTES AV | Tolerie Porte AV |  | PORTES AV / Tolerie Porte AV / |  | valeur vh remplacé * ratio taille |  |  | value of replaced vehicle * size ratio
| Vitrage portes AV |  |  | Front door window |  |  |  | 1 | 6 |  | 980 | 0 | 554 | 554 | 554 | 3.6761 | 2.3239 |  | 6 | SOEE |  | PORTES AV | Vitrage portes AV |  | PORTES AV / Vitrage portes AV / |  | valeur vh remplacé * ratio taille |  |  | value of replaced vehicle * size ratio
| Portiere globale |  |  | Global Front door |  |  |  | 1 | 0 |  | 980 | 0 | 554 | 554 | 554 | 0 | 0 |  | 0 | SOEE |  | PORTES AV | Portiere globale |  | PORTES AV / Portiere globale / |  | somme de la porte complete |  |  | sum of global rear door
SYSTÈME ABSORPTION CHOC (SAC) |  |  |  | Shock systems |  |  |  |  | 9.8 |  | 892.602 | 15 | 180.0959 | 180.0959 | 180.0959 | 6.3288 | 3.4712 |  | 0 | SCEG |  | SYSTÈME ABSORPTION CHOC (SAC) | Portiere globale |  | SYSTÈME ABSORPTION CHOC (SAC) / Portiere globale /
| SAC AV |  |  | front |  |  |  | 1 | 5.8 |  | -662.5 | 15 | 190.3 | 190.3 | 190.3 | 7.1621 | -1.3621 |  | 5.8 | SCEG |  | SYSTÈME ABSORPTION CHOC (SAC) | SAC AV |  | SYSTÈME ABSORPTION CHOC (SAC) / SAC AV / |  | valeur entre 3kg (poutre alu ICE) et 6kg (poutre acier BEV) |  |  | value from 3kg (alloy beam for ICE) to 6kg (steel beam for BEV)
| SAC AR |  |  | rear |  |  |  | 1 | 4 |  | 3147.5 | 15 | 165.3 | 165.3 | 165.3 | -0.83333 | 4.8333 |  | 4 | SCEG |  | SYSTÈME ABSORPTION CHOC (SAC) | SAC AR |  | SYSTÈME ABSORPTION CHOC (SAC) / SAC AR / |  | valeur entre 3kg (poutre alu ICE) et 9kg (poutre acier BEV) |  |  | value from 3kg (alloy beam for ICE) to 9kg (steel beam for BEV)
TAPIS |  |  |  | Carpet |  |  |  |  | 14.4 |  | 1439.4444 | 0 | 209.1222 | 209.1222 | 209.1222 | 6.3167 | 8.0833 |  | 0 | SCEG |  | TAPIS | SAC AR |  | TAPIS / SAC AR /
| Tapis monopièce |  |  | 1 piece carpet |  |  |  | 1 | 11.2 |  | 1065 | 0 | 90.3 | 90.3 | 90.3 | 6.5015 | 4.6985 |  | 11.2 | SCEG |  | TAPIS | Tapis monopièce |  | TAPIS / Tapis monopièce / |  | valeur usuelle 6 à 8kg |  |  | Usual value from 6 to 8kg
| Tapis coffre |  |  | trunk carpet |  |  |  | 1 | 3.2 |  | 2750 | 0 | 625 | 625 | 625 | -0.18485 | 3.3848 |  | 3.2 | SCEG |  | TAPIS | Tapis coffre |  | TAPIS / Tapis coffre / |  | valeur usuelle 2 à 4kg |  |  | Usual value from 2 to 4kg
TRANSMISSION |  |  |  | Transmission |  |  |  |  | 11.8 |  | -2.6695 | 14.7458 | 77.1525 | 65.9068 | 79.3814 | 11.622 | 0.17803 |  | 0 | DCTC |  | TRANSMISSION | Tapis coffre |  | TRANSMISSION / Tapis coffre /
| Transmission avant |  |  | Front transmission |  |  |  | X | 11.6 |  | -47.5 | 15 | 77 | 66 | 79 | 11.622 | -0.02197 |  | 0 | DCTC |  | TRANSMISSION | Transmission avant |  | TRANSMISSION / Transmission avant / |  | ne pas remplir cette ligne mais le détail dessous |  |  | do not fill this line but rather the detail below
|  | Cardan gauche |  | Left shaft |  |  |  | 1 | 5.8 | 0.7 | -47.5 | 0 | 77 | 66 | 79 | 5.811 | -0.010985 |  | 5.8 | DCTC | C71 --> Used for Unsprung mass calculation | TRANSMISSION | Transmission avant | Cardan gauche | TRANSMISSION / Transmission avant / Cardan gauche |  | Valeur PTF |  |  | value issue from chassis database
|  | Cardan droit |  | Right shaft |  |  |  | 1 | 5.8 | 0.7 | -47.5 | 30 | 77 | 66 | 79 | 5.811 | -0.010985 |  | 5.8 | DCTC | C71 --> Used for Unsprung mass calculation | TRANSMISSION | Transmission avant | Cardan droit | TRANSMISSION / Transmission avant / Cardan droit |  | Valeur PTF |  |  | value issue from chassis database
|  | Cardan droit -> Palier fixe |  | Right shaft -> Fix bearing | [5 empty] | 0.7 | -72.5 | 175 | 175 | 164 | 177 | 0 | 0 |  | 0 | DCTC | C71 --> Used for Unsprung mass calculation | TRANSMISSION | Transmission avant | Cardan droit -> Palier fixe | TRANSMISSION / Transmission avant / Cardan droit -> Palier fixe |  | Valeur PTF |  |  | value issue from chassis database
|  | Système différentiel |  | Differential gear | [6 empty] | -42.5 | 0 | 67 | 67 | 67 | 0 | 0 |  | 0 | DCTC |  | TRANSMISSION | Transmission avant | Système différentiel | TRANSMISSION / Transmission avant / Système différentiel |  | en général, compris dans masse BV/RG |  |  | in general, included in the mass of gearbox/reducer
| Transmission arrière |  |  | Rear transmission |  |  |  | X | 0.2 |  | 2597.5 | 0 | 86 | 60.5 | 101.5 | 0 | 0.2 |  | 0 | DCTC |  | TRANSMISSION | Transmission arrière |  | TRANSMISSION / Transmission arrière / |  | ne pas remplir cette ligne mais le détail dessous |  |  | do not fill this line but rather the detail below
|  | Cardan gauche |  | Left shaft |  |  |  | 1 | 0.1 | 0.7 | 2597.5 | 0 | 86 | 60.5 | 101.5 | 0 | 0.1 |  | 0.1 | DCTC | C73 --> Used for Unsprung mass calculation | TRANSMISSION | Transmission arrière | Cardan gauche | TRANSMISSION / Transmission arrière / Cardan gauche |  | Valeur PTF |  |  | value issue from chassis database
|  | Cardan droit |  | Right shaft |  |  |  | 1 | 0.1 | 0.7 | 2597.5 | 0 | 86 | 60.5 | 101.5 | 0 | 0.1 |  | 0.1 | DCTC | C73 --> Used for Unsprung mass calculation | TRANSMISSION | Transmission arrière | Cardan droit | TRANSMISSION / Transmission arrière / Cardan droit |  | Valeur PTF |  |  | value issue from chassis database
|  | Système différentiel |  | Differential gear | [6 empty] | 2597.5 | 0 | 76 | 76 | 76 | 0 | 0 |  | 0 | DCTC |  | TRANSMISSION | Transmission arrière | Système différentiel | TRANSMISSION / Transmission arrière / Système différentiel |  | cas d'un 4x4 meca |  |  | in case of mechanic AWD
VITRAGE CAISSE (custode) |  |  |  | BIW window |  |  |  |  | 3.4 |  | 2597.5 | 0 | 1031.8 | 1031.8 | 1031.8 | 0 | 3.4 |  | 0 | SOEE |  | VITRAGE CAISSE (custode) | Transmission arrière |  | VITRAGE CAISSE (custode) / Transmission arrière /
| Vitre custode |  |  | BIW window |  |  |  | 1 | 3.4 |  | 2597.5 | 0 | 1031.8 | 1031.8 | 1031.8 | 0 | 3.4 |  | 3.4 | SOEE |  | VITRAGE CAISSE (custode) | Vitre custode |  | VITRAGE CAISSE (custode) / Vitre custode / |  | Si présentes, valeur moyenne 1kg |  |  | If present, mean value of 1kg
VOLANT |  |  |  | Steering wheel |  |  |  |  | 0.9 |  | 896 | -355 | 725 | 725 | 725 | 0.58006 | 0.31994 |  | 0 | SPCS |  | VOLANT | Vitre custode |  | VOLANT / Vitre custode /
| Volant |  |  | Steering wheel |  |  |  | 1 | 0.9 |  | 896 | -355 | 725 | 725 | 725 | 0.58006 | 0.31994 |  | 0.9 | SPCS |  | VOLANT | Volant |  | VOLANT / Volant / |  | Valeur usuelle entre 2 et 2,5kg |  |  | Usual value from 2 to 2,5kg
ZONE LIBRE |  |  |  | Steering wheel |  |  |  |  | 0 |  | 0 | 0 | 0 | 0 | 0 | 0 | 0 |  | 0 | [7 empty] | Valeur usuelle entre 2 et 2,5kg |  |  | Usual value from 2 to 2,5kg
| ?? |  |  | ?? |  |  |  | 1 | 0 |  | 1000 | 1000 | 1000 | 1000 | 1000 | 0 | 0 |  | 0 | ???
| ?? |  |  | ?? |  |  |  | 1 | 0 |  | 1000 | 1000 | 1000 | 1000 | 1000 | 0 | 0 |  | 0 | ???
| ?? |  |  | ?? |  |  |  | 1 | 0 |  | 1000 | 1000 | 1000 | 1000 | 1000 | 0 | 0 |  | 0 | ???
| ?? |  |  | ?? |  |  |  | 1 | 0 |  | 1000 | 1000 | 1000 | 1000 | 1000 | 0 | 0 |  | 0 | ???
| ?? |  |  | ?? |  |  |  | 1 | 0 |  | 1000 | 1000 | 1000 | 1000 | 1000 | 0 | 0 |  | 0 | ???
???+Z+AB23836:AH236
DO NOT MODIFY LINES UNDERNEATH :
1) RAPPEL INPUTS : (used for Mrear calculation)
Wheelbase |  | Front wheel : X pos |  | Front wheel : Z pos |  | Rear wheel : Z pos
2640 |  | -42.5 |  | 67 |  | 76
2) MASS & CoG CALCULATION : (used in 'OUTPUT - Mass & CoG' sheet)
|  | Global vehicle mass |  | Front mass |  | Rear mass |  |  |  |  | CoG - X |  | CoG - Y |  | CoG - Z Wheels at REF Ground | CoG - Z Wheels at CURB Ground | CoG - Z Wheels at GVW Ground
Unsprung mass :
Unsprung mass : Ft axle |  | 109.94 |  | 110.5515 |  | -0.61152 |  |  |  |  | -57.1844 |  | 0 |  | 110.3413 | 92.1634 | 113.6464
Unsprung mass : Rr axle |  | 101.344 |  | -3.0637 |  | 104.4077 |  |  |  |  | 2677.3086 |  | 0 |  | 78.2364 | 38.0512 | 102.6627
Unsprung total mass : |  | 211.284 |  | 107.4878 |  | 103.7962 |  |  |  |  | 1254.4363 |  | 0 |  | 94.942 | 66.2081 | 108.378
Curb vehicle weight / Reference Ground + Curb Ground :
Total Veh : Spung + Unsprung |  | 1456.289 |  | 882.0561 |  | 574.2329 |  |  |  |  | 998.4849 |  | -21.5732 |  | 261.0173 | 256.8037 | 262.9611
Sprung mass : |  | 1245.005 |  | 774.5683 |  | 470.4367 |  |  |  |  | 955.0485 |  | -25.2343 |  | 289.2012 | 289.1488 | 289.1946
Gross Veh Weight / Reference Ground + Curb Ground + GVW Ground :
Options : |  | 56.004 |  | 1.3159 |  | 54.6881 |  |  |  |  | 2535.467 |  | 0 |  | 250 | 250 | 250
Passengers Row1 : |  | 150 |  | 71.7898 |  | 78.2102 |  |  |  |  | 1334 |  | 0 |  | 390.3 | 390.3 | 390.3
Passengers Row2 : |  | 225 |  | 39.8438 |  | 185.1562 |  |  |  |  | 2130 |  | 0 |  | 389 | 389 | 389
Passengers Row3 : |  | 0 |  | 0 |  | 0 |  |  |  |  | 0 |  | 0 |  | 0 | 0 | 0
EMC : |  | 40 |  | -2.3106 |  | 42.3106 |  |  |  |  | 2750 |  | 0 |  | 625 | 625 | 625
Total Veh : Spung + Unsprung |  | 1927.293 |  | 992.695 |  | 934.598 |  |  |  |  | 1237.7095 |  | -16.301 |  | 293.2547 | 290.0708 | 294.7234
Sprung mass : |  | 1716.009 |  | 885.2071 |  | 830.8019 |  |  |  |  | 1235.65 |  | -18.3081 |  | 317.672 | 317.6339 | 317.6672
X cdg total X Massse Totale = Xcdg unspung AV X Masse Unsprung AV + Xcdg unspung AR X Masse Unsprung AR + Xcdg Sprung X Masse Sprung
Xcdg Sprung = (X cdg total X Massse Totale - Xcdg unspung AV X Masse Unsprung AV - Xcdg unspung AR X Masse Unsprung AR) / Masse Srung
Note on L166: Avec alternateur et demarreur

## UNSPRUNG Mass estimation
UNSPRUNG MASS ESTIMATION | [7 empty] | COMPARISON WITH A REFERENCE VEHICLE
[7 empty] | Estimated with figures from sheet 'Evaluations mass+CoG' |  | Copy here the unsprung mass of a refrence vehicle | If delta between Estimation versus Reference < 3% : Green
If delta between Estimation versus Reference > 3% : Red
| STLA-S | Plaque de conception
| J1X MHEV P2 FWD | Finition |  |  |  |  | L2
Sièges
Hybridation
Pack technique
Spécificité technique
Charge utile
Roues
Pôle
Moteur
Boite
Màj du :
Précédente diffusion :
LES MASSES CI-DESSOUS NE SONT PAS DES VALEURS HOMOLOGUEES. POUR CES DERNIERES CONTACTER LE SERVICE HOMOLOGATION
MASSE A VIDE
EQUIPEMENTS OPTIONNELS
MOTEUR NU
HABILLAGE MOTEUR
BOITE DE VITESSE (avec couplage)
ADAPTATION (avec fluides)
| DETAIL MASSES NON SUSPENDUES (MNS) |  |  |  |  | components mass without coefficient | MNS with coefficient applied : |  |  | Delta (%) between Estimation and Refrence
| Masses non suspendues AV |  | Coeff |  |  |  | 109.94 |  | 160 | -31.29%
| FRN | TRANSMISSION AV | C61 | 0.7 |  |  | 0 |  |  | /
| FRN | TRANSMISSION A JOINTS AV | C71 | 0.7 |  | 11.6 | 8.12 |  | 11 | -26.18%
| FRN | ELEMENTS COMMUNS 1C7 | C7Z | 0.7 |  |  | 0 |  |  | /
| FRN | MOYEU – ROULEMENT ROUE AV | E13 | 1 |  | 5.7 | 5.7 |  |  | /
| FRN | ROUE PRINCIPALE | E31 | 0.5 |  | 88.6 | 44.3 |  |  | /
| FRN | ENJOLIVEUR ROUE | E33 | 0.5 |  |  | 0 |  |  | /
| FRN | INDICATEUR PERTE PRESSION | E34 | 0.5 |  |  | 0 |  |  | /
| FRN | DISQUE – TAMBOUR AV | F11 | 1 |  | 15.8 | 15.8 |  |  | /
| FRN | ETRIER – PLATEAU AV (SANS CABLE) | F21 | 1 |  | 13.62 | 13.62 |  |  | /
| HYD | ELEMENT SUSPENSION AV HYDROPNEUMATIQUE | E16 | 0.7 |  |  | 0 |  |  | /
| LAS | BERCEAU – TRAVERSE TRAIN AV | E11 | 0 |  | 22.9 | 0 |  |  | /
| LAS | TRIANGLE BRAS ESSIEU RIGIDE | E12 | 0.4 |  | 8.1 | 3.24 |  |  | /
| LAS | ELEMENT SUSPENSION AV METALLIQUE | E14 | 0.8 |  | 22.7 | 18.16 |  |  | /
| LAS | ANTIDEVERS AV | E15 | 0.2 |  | 5 | 1 |  |  | /
[7 empty] | 0 |  |  | /
[7 empty] | 0 |  |  | /
| Masses non suspendues AR |  | Coeff | TD | MB |  | 101.344 |  | 141 | -28.12%
| FRN | TRANSMISSION AR ROUES INDEPENDANTES | C62 | 0.7 | 0.7 |  | 0 |  |  | /
| FRN | TRANSMISSION AR TRAIN RIGIDE | C63 | 1 | 1 |  | 0 |  |  | /
| FRN | TRANSMISSION A JOINTS AR | C73 | 0.7 | 0.7 | 0.2 | 0.14 |  |  | /
| FRN | MOYEU – ROULEMENT ROUE AR | E24 | 1 | 1 | 7.6 | 7.6 |  |  | /
| FRN | ROUE PRINCIPALE | E31 | 0.5 | 0.5 | 88.6 | 44.3 |  |  | /
| FRN | ENJOLIVEUR ROUE | E33 | 0.5 | 0.5 |  | 0 |  |  | /
| FRN | INDICATEUR PERTE PRESSION | E34 | 0.5 | 0.5 |  | 0 |  |  | /
| FRN | DISQUE – TAMBOUR AR | F31 | 1 | 1 | 24.206 | 24.206 |  |  | /
| FRN | ETRIER – PLATEAU AR (SANS CABLE) | F41 | 1 | 1 | 0 | 0 |  |  | /
| HYD | ELEMENT SUSPENSION AR HYDROPNEUMATIQUE | E28 | 0.35 | 0.35 |  | 0 |  |  | /
| LAS | BERCEAU – TRAVERSE TRAIN AR | E21 | 0.64 | 0 | 30.7 | 19.648 |  |  | /
| LAS | BRAS SUSPENSION AR – ENS. BRAS – FUSEE | E22 | 0.55 | 0.55 | 0 | 0 |  |  | /
| LAS | ESSIEU RIGIDE – GUIDAGE | E23 | 0.5 | 0.5 |  | 0 |  |  | /
| LAS | ELEMENT SUSPENSION AR METALLIQUE | E25 | 0.5 | 0.75 | 10.9 | 5.45 |  |  | /
| LAS | ANTIDEVERS AR | E26 | 0.2 | 0.2 | 0 | 0 |  |  | /
[7 empty] | 0 |  |  | /
[7 empty] | 0 |  |  | /
1
2
3
Unsprung mass are calculated by using the mass specified by the user in sheet 'Evaluations mass+Cog' .
The unsprung mass calculation also consider the type of rear axle specidied in sheet 'Input Data'
1
It is possible to detect mistakes in mass specified in sheet 'Evaluations mass+Cog' by comparing the global MNS weight with a reference vehicle already known.
For each sub-system : if the mass difference exceed 3% --> Red
2
3

## OUTPUT - Mass & CoG
|  | PROGRAM : | STLA-S |  | PROJECT : | J1X MHEV P2 FWD |  | MODEL : |  | L2
Mass & CoG Synthesis :
A) CURB WEIGHT LOAD CASE
[5 empty] | MASS : |  |  | COG POSITION
[10 empty] | Wheels at 'REF load case' position | Wheels at 'CURB load case' position
|  | Curb weight : |  |  | Total Veh | Front | Rear | X | Y | Z / veh referential | Z / veh referential | Z / ground
|  | Masses Suspendues / Sprung mass : |  |  | 1245.005 | 774.5683 | 470.4367 | 955.0485 | -25.2343 | 289.2012 | 289.1488
|  | Masses Non Suspendues / Unsprung mass : |  | Front axle | 109.94 | 110.5515 | -0.61152 | -57.1844 | 0 | 110.3413 | 92.1634
|  |  |  | Rear axle | 101.344 | -3.0637 | 104.4077 | 2677.3086 | 0 | 78.2364 | 38.0512
|  |  |  | Total | 211.284 | 107.4878 | 103.7962 | 1254.4363 | 0 | 94.942 | 66.2081
|  | Total Veh / Sprung + Unsprung : |  |  | 1456.289 | 882.0561 | 574.2329 | 998.4849 | -21.5732 | 261.0173 | 256.8037 | 558.6615
[5 empty] | Ft repartition : | 60.57%
Output for 'Lot A' :
[5 empty] | Front (ZA1) | Rear (ZA2)
|  | Position centre Roue - ZA theo (Curb mass load case) |  |  | 45 | 25
|  | Rayon du pneu sous charge (Curb mass load case) |  |  | 339 | 343
|  | Z sol dans rep véh. (Curb mass load case) |  |  | -292 | -317
B) GROSS VEHICLE WEIGHT LOAD CASE
[5 empty] | MASS : |  |  | COG POSITION
[10 empty] | Wheels at 'REF load case' position | Related to GVW load case ground
|  | GVW : |  |  | Total Veh | Front | Rear | X | Y | Z / veh referential | Z / veh referential | Z / ground
|  | Masses Suspendues / Sprung mass : |  |  | 1716.009 | 885.2071 | 830.8019 | 1235.65 | -18.3081 | 317.672 | 317.6672
|  | Masses Non Suspendues / Unsprung mass : |  | Front axle | 109.94 | 110.5515 | -0.61152 | -57.1844 | 0 | 110.3413 | 113.6464
|  |  |  | Rear axle | 101.344 | -3.0637 | 104.4077 | 2677.3086 | 0 | 78.2364 | 102.6627
|  |  |  | Total | 211.284 | 107.4878 | 103.7962 | 1254.4363 | 0 | 94.942 | 108.378
|  | Total Veh / Sprung + Unsprung : |  |  | 1927.293 | 992.695 | 934.598 | 1237.7095 | -16.301 | 293.2547 | 294.7234 | 545.6906
[5 empty] | Ft repartition : | 51.51%
|  | Z sol dans rep véh. (GVW load case) |  |  | -266 | -235
C) 1P5L LOAD CASE
[5 empty] | MASS : |  |  | COG POSITION
[10 empty] | Wheels at 'REF load case' position | Wheels at 'CURB load case' position
|  | 1P5L : |  |  | Total Veh | Front | Rear | X | Y | Z / veh referential | Z / veh referential | Z / ground
|  | Curb mass (total vehicle) : |  |  | 1456.289 | 882.0561 | 574.2329 | 998.4849 | -21.5732 | 261.0173 | 256.8037
|  | - 1 passenger |  |  | 75 | 35.8949 | 39.1051 | 1334 | -355 | 390.3 | 390.3
|  | - 5 liter of fuel only |  |  | 3.75 | 0.90554 | 2.8445 | 1960 | 38 | 33 | 33
|  | Total Veh (1P5L) : |  |  | 1535.039 | 918.8565 | 616.1825 | 1017.2266 | -37.7185 | 266.7769 | 262.7794
[5 empty] | Ft repartition : | 59.86%
Bilan par périmètre (estimé, pour info) / Assesment per perimeter, for information
|  | Top Hat : |  |  | SOEE | 220.362
[5 empty] | SCEG | 398.501
[5 empty] | SCEG-sil | 0
[5 empty] | SPCS | 105.8
[5 empty] | ICDV-Wheels | 88.6
[5 empty] | DSEE-sil | 0
[5 empty] | DSEE | 54.6
[5 empty] | Sub-total : | 867.863
|  | Platform : |  |  | SCEG-Base | 0
[5 empty] | DCTC | 251.9
[5 empty] | ICDV | 194.526
[5 empty] | ADTH | 30.4
[5 empty] | CMAG | 111.6
[5 empty] | DSEE-Batt | 0
[5 empty] | SCEG-Batt | 0
[5 empty] | Sub-total : | 588.426
[5 empty] | ??? Or Empty | 0
[5 empty] | Total : | 1456.289
Rappel INPUTS, for information :
Rappel inputs :
|  | - Opt : |  | 56.004
|  | - Passenger : |  | 5
|  | - EMC : |  | 40
|  | - CdR Av Réf / FWC (ref) |  | 67
|  | - CdR Ar Réf / RWC (ref) |  | 76
|  | X cdg total X Massse Totale = Xcdg unspung AV X Masse Unsprung AV + Xcdg unspung AR X Masse Unsprung AR + Xcdg Sprung X Masse Sprung | X cdg total X Massse Totale = Xcdg unspung AV X Masse Unsprung AV + Xcdg unspung AR X Masse Unsprung AR + Xcdg Sprung X Masse Sprung
|  | Xcdg Sprung = (X cdg total X Massse Totale - Xcdg unspung AV X Masse Unsprung AV - Xcdg unspung AR X Masse Unsprung AR) / Masse Srung | Xcdg Sprung = (X cdg total X Massse Totale - Xcdg unspung AV X Masse Unsprung AV - Xcdg unspung AR X Masse Unsprung AR) / Masse Srung

## DEC5 <--> A2MAC1 Dictionary
IMPORTANT : Last update of DEC5 <--> A2MAC1 Dictionary is stored into document : 00987_22_00053
Lot | Pièce | Découpage | Check | Lot + Dec | Niv 1 | Niv 2
--- | AFFECTATION LOT/DECOUPAGE NON PREVUE | 0_Total |  | --- 0_Total
ABA | CONDITIONNEMENT | 83G | ok | ABA 83G | NON AFFECTE
ABA | PIECES VEHICULE REPETITIVES (OU A CARACTERE REPETITIF) | 73R | ok | ABA 73R | BV | BVA
ABA | CONVERTISSEUR | C12 | ok | ABA C12 | BV | BVA
ABA | COUPLEUR | C13 | ok | ABA C13 | BV | BVA
ABA | BOITE VITESSES AUTOMATIQUE | C24 | ok | ABA C24 | BV | BVA
ABA | PILOTAGE ELECTRONIQUE TRANSMISSION AUTOMATIQUE | C26 | ok | ABA C26 | BV | BVA
ABA | CARTER BOITE VITESSES AUTOMATIQUE | C27 | ok | ABA C27 | BV | BVA
ABA | VARIATEUR TRANSMISSION CONTINU | C28 | ok | ABA C28 | BV | BVA
ABA | EQUIPEMENT ELECTRIQUE BOITE VITESSES | C29 | ok | ABA C29 | BV | BVA
ABA | MARQUAGE TRANSMISSION | C91 | ok | ABA C91 | BV | BVA
ABA | MONTAGE BOITE VITESSES AUTOMATIQUE | CZC | ok | ABA CZC | BV | BVA
ABA | NON REPARTI | NR- | ok | ABA NR- | BV | BVA
AEE | COMPOSANTS FAISCEAUX | 73F | ok | AEE 73F | NON AFFECTE
AEE |  | 0_Total
AEE | CONDITIONNEMENT | 83G | ok | AEE 83G | NON AFFECTE
AEE | STG ARCHITECTURE ELECTRICITE ELECTRONIQUE | 98B | ok | AEE 98B | NON AFFECTE
AEE | PIECES VEHICULE REPETITIVES (OU A CARACTERE REPETITIF) | 73R | ok | AEE 73R | FAISCEAUX | Faisceau
AEE | ALLUMAGE | A33 | ok | AEE A33 | GMP
AEE | EQUIPEMENT DIESEL | A34 | ok | AEE A34 | GMP
AEE | BOITIER PILOTAGE ELECTRONIQUE MULTIFONCTIONNEL (MECANIQUE) | A36 | ok | AEE A36 | GMP
AEE | PILOTAGE ELECTRONIQUE TRANSMISSION AUTOMATIQUE | C26 | ok | AEE C26 | DIVERS EE
AEE | NON REPARTI | NR- | ok | AEE NR- | DIVERS EE
AEE | EQUIPEMENT ELECTRIQUE ASSISE AV | Y1L | ok | AEE Y1L | ASSISES | ASSISE AV
AEE | EQUIPEMENT ELECTRIQUE ASSISE AR | Y2K | ok | AEE Y2K | ASSISES | ASSISE AR RG2
AEE | FIXATION – REFROIDISSEMENT BATTERIE | Z1B | ok | AEE Z1B | BATTERIE
AEE | ELEMENTS COMMUNS 3Z1 | Z1Z |  | AEE Z1Z | NON AFFECTE
AEE | SUPPORT BATTERIE (SI AMOVIBLE) | Z1C | ok | AEE Z1C | BATTERIE
AEE | EQUIPEMENT ELECTRIQUE PROTECTION – DERIVATION | Z5U | ok | AEE Z5U | DIVERS EE | Système porte fusibles/relais
AEE | CABLAGE BATTERIE SERVITUDE – TRACTION | Z9A | ok | AEE Z9A | FAISCEAUX | Câblage de puissance
AEE | RANGEMENT ELECTRICITE – ELECTRONIQUE (BOITE, SUPPORT) | Z9F | ok | AEE Z9F | DIVERS EE
AEE | ELEMENT CONNEXION ET RELAIS MULTIFONCTIONNEL | Z9G | ok | AEE Z9G | DIVERS EE
AEE | FAISCEAU MOTEUR | Z9J | ok | AEE Z9J | FAISCEAUX | Faisceau
AEE | FAISCEAU EQUIPEMENT MECANIQUE – MOTEUR | Z9K | ok | AEE Z9K | FAISCEAUX | Faisceau
AEE | FAISCEAU PRINCIPAL | Z9L | ok | AEE Z9L | FAISCEAUX | Faisceau
AEE | FAISCEAU FACADE AV | Z9M | ok | AEE Z9M | FAISCEAUX | Faisceau
AEE | FAISCEAU PLANCHE BORD | Z9N | ok | AEE Z9N | FAISCEAUX | Faisceau
AEE | FAISCEAU ACCES AR | Z9P | ok | AEE Z9P | FAISCEAUX | Faisceau
AEE | FAISCEAU PORTE | Z9R | ok | AEE Z9R | FAISCEAUX | Faisceau
AEE | FAISCEAU HABITACLE | Z9S | ok | AEE Z9S | FAISCEAUX | Faisceau
AEE | ELEMENTS COMMUNS 3Z9 | Z9Z | ok | AEE Z9Z | NON AFFECTE
AEE | FAISCEAU COMPLEMENTAIRE HABITACLE | Z9T | ok | AEE Z9T | FAISCEAUX | Faisceau
AEE | FIXATION CABLAGE BATTERIE SERVITUDE – TRACTION | ZAA | ok | AEE ZAA | FAISCEAUX | Systeme support faisceaux
AEE | FIXATION FAISCEAU MOTEUR | ZAJ | ok | AEE ZAJ | FAISCEAUX | Systeme support faisceaux
AEE | FIXATION FAISCEAU EQUIPEMENT MECANIQUE – MOTEUR | ZAK | ok | AEE ZAK | FAISCEAUX | Systeme support faisceaux
AEE | FIXATION FAISCEAU PRINCIPAL | ZAL | ok | AEE ZAL | FAISCEAUX | Systeme support faisceaux
AEE | FIXATION FAISCEAU FACADE AV | ZAM | ok | AEE ZAM | FAISCEAUX | Systeme support faisceaux
AEE | FIXATION FAISCEAU PLANCHE BORD | ZAN | ok | AEE ZAN | FAISCEAUX | Systeme support faisceaux
AEE | FIXATION FAISCEAU ACCES AR | ZAP | ok | AEE ZAP | FAISCEAUX | Systeme support faisceaux
AEE | FIXATION FAISCEAU PORTE | ZAR | ok | AEE ZAR | FAISCEAUX | Systeme support faisceaux
AEE | FIXATION FAISCEAU HABITACLE | ZAS | ok | AEE ZAS | FAISCEAUX | Systeme support faisceaux
AEE | ELEMENTS COMMUNS 3ZA | ZAZ | ok | AEE ZAZ | NON AFFECTE
AEE | FIXATION FAISCEAU COMPLEMENTAIRE HABITACLE | ZAT | ok | AEE ZAT | FAISCEAUX | Systeme support faisceaux
AEE | SCHEMA PRINCIPE ELECTRIQUE MOTEUR | ZBA |  | AEE ZBA | NON AFFECTE
AEE | SCHEMA PRINCIPE ELECTRIQUE MECANIQUE | ZBB |  | AEE ZBB | NON AFFECTE
AEE | SCHEMA PRINCIPE ELECTRIQUE CARROSSERIE | ZBC |  | AEE ZBC | NON AFFECTE
AEE | SCHEMA PRINCIPE ELECTRIQUE ENSEMBLE VEHICULE | ZBD |  | AEE ZBD | NON AFFECTE
AEE | MULTIPLEXAGE – RESEAUX INTERSYSTEMES | ZBE |  | AEE ZBE | NON AFFECTE
AEE | MULTIPLEXAGE – RESEAUX CONFORT | ZBF |  | AEE ZBF | NON AFFECTE
AEE | MULTIPLEXAGE – RESEAUX CARROSSERIE | ZBG |  | AEE ZBG | NON AFFECTE
AEE | ELEMENTS COMMUNS 3ZB | ZBZ |  | AEE ZBZ | NON AFFECTE
AEE | MULTIPLEXAGE - RESEAUX LIN BSI | ZBJ |  | AEE ZBJ | NON AFFECTE
AEE | MONTAGE – FINITION | ZZA |  | AEE ZZA | NON AFFECTE
AMO |  | 0_Total |  | AMO 0_Total
AMO | CONDITIONNEMENT | 83G |  | AMO 83G | NON AFFECTE
AMO | PIECES VEHICULE REPETITIVES (OU A CARACTERE REPETITIF) | 73R |  | AMO 73R | ADAPTATION
AMO | ALIMENTATION CARBURANT | A25 | ok | AMO A25 | ADAPTATION | RESERVOIR CARBURANT
AMO | ALIMENTATION AIR | A26 | ok | AMO A26 | ADAPTATION | CIRCUIT AIR
AMO | BOITIER PILOTAGE ELECTRONIQUE MULTIFONCTIONNEL (MECANIQUE) | A36 |  | AMO A36 | GMP
AMO | CAPTEUR PILOTAGE ELECTRONIQUE | A37 |  | AMO A37 | GMP
AMO | ACTIONNEUR – PILOTAGE DEPOLLUTION | A39 |  | AMO A39 | GMP
AMO | VENTILATEUR – BUSE | B11 | ok | AMO B11 | ADAPTATION | CIRCUIT EAU
AMO | RADIATEUR EAU – CIRCUIT PRECHAUFFAGE | B12 | ok | AMO B12 | ADAPTATION | CIRCUIT EAU
AMO | ECHANGEUR HUILE MOTEUR – CIRCUIT PRECHAUFFAGE | B13 | ok | AMO B13 | ADAPTATION | CIRCUIT EAU
AMO | ELEMENTS COMMUNS 1B1 | B1Z | ok | AMO B1Z | NON AFFECTE
AMO | EQUIPEMENT ELECTRIQUE ECHANGE THERMIQUE | B14 | ok | AMO B14 | ADAPTATION | CIRCUIT EAU
AMO | LIGNE ECHAPPEMENT – CATALYSEUR | B21 | ok | AMO B21 | ADAPTATION | ECHAPPEMENT
AMO | DISPOSITIF PILOTAGE ECHAPPEMENT | B23 | ok | AMO B23 | ADAPTATION | ECHAPPEMENT
AMO | PILOTAGE - CONTROLE RECUPERATEUR THERMIQUE ECHAPPEMENT | B24 | ok | AMO B24 | ADAPTATION | ECHAPPEMENT
AMO | DISPOSITIF DEPOLLUTION ECHAPPEMENT | B25 | ok | AMO B25 | ADAPTATION | ADDBLUE
AMO | RESERVOIR – REMPLISSAGE | B31 | ok | AMO B31 | ADAPTATION | RESERVOIR CARBURANT
AMO | CANALISATION CARBURANT | B32 | ok | AMO B32 | ADAPTATION | RESERVOIR CARBURANT
AMO | EQUIPEMENT ELECTRIQUE RESERVOIR CARBURANT | B33 | ok | AMO B33 | ADAPTATION | RESERVOIR CARBURANT
AMO | ABSORPTION VAPEURS CARBURANT | B34 | ok | AMO B34 | ADAPTATION | RESERVOIR CARBURANT
AMO | ELEMENTS COMMUNS 1B3 | B3Z | ok | AMO B3Z | NON AFFECTE
AMO | RESERVOIR – REMPLISSAGE BICARBURATION | B35 | ok | AMO B35 | ADAPTATION | RESERVOIR CARBURANT
AMO | RESERVOIR ADDITIF – REMPLISSAGE | B41 | ok | AMO B41 | ADAPTATION | RESERVOIR ADDITIF
AMO | CANALISATION ADDITIF | B42 | ok | AMO B42 | ADAPTATION | RESERVOIR ADDITIF
AMO | ELEMENTS COMMUNS 1B4 | B4Z | ok | AMO B4Z | NON AFFECTE
AMO | EQUIPEMENT ELECTRIQUE RESERVOIR ADDITIF | B43 | ok | AMO B43 | ADAPTATION | RESERVOIR ADDITIF
AMO | MARQUAGE ELEMENTS LIES AU MOTEUR | B91 |  | AMO B91 | NON AFFECTE
AMO | ASSEMBLAGE – PREPARATION CONDITIONNEMENT | BZA |  | AMO BZA | NON AFFECTE
AMO | PILOTAGE SUSPENSION GMP | D12 |  | AMO D12 | ADAPTATION | SUPPORT GMP
AMO | SUPPORT – PEDALES – COIFFES | G11 |  | AMO G11 | ADAPTATION | PEDALIER
AMO | LIAISON SYSTEME ALIMENTATION | G41 |  | AMO G41 | ADAPTATION
AMO | ELEMENTS COMMUNS 1G4 | G4Z |  | AMO G4Z | NON AFFECTE
AMO | INTERRUPTEUR COMMANDE MISE EN ACTION – ACCELERATION | G44 |  | AMO G44 | ADAPTATION
AMO | NON REPARTI | NR- | ok | AMO NR- | NON AFFECTE
AMO | CONDENSEUR | V5B | ok | AMO V5B | ADAPTATION | FACADE
AMO | CONDUIT EAU | V5C | ok | AMO V5C | ADAPTATION | CIRCUIT EAU
AMO | CONDUIT FLUIDE REFRIGERATION | V5D | ok | AMO V5D | ADAPTATION | FACADE
AMO | INSONO GROUPE MOTOPROPULSEUR | X1C | ok | AMO X1C | ECRAN AERO
ARM |  | 0_Total |  | ARM 0_Total
ARM | PIECES VEHICULE REPETITIVES (OU A CARACTERE REPETITIF) | 73R | ok | ARM 73R | GMP
ARM | CARTER CYLINDRE | A11 | ok | ARM A11 | GMP
ARM | ATTELAGE MOBILE | A12 | ok | ARM A12 | GMP
ARM | CULASSE – COUVERCLE CULASSE | A13 | ok | ARM A13 | GMP
ARM | DISTRIBUTION | A14 | ok | ARM A14 | GMP
ARM | GRAISSAGE | A15 | ok | ARM A15 | GMP
ARM | POMPE EAU | A16 | ok | ARM A16 | GMP
ARM | ELEMENTS COMMUNS 1A1 | A1Z | ok | ARM A1Z | NON AFFECTE
ARM | SUPPORT – ENTRAINEMENT ACCESSOIRE MOTEUR | A18 | ok | ARM A18 | GMP
ARM | INJECTION (DIESEL) | A24 | ok | ARM A24 | GMP
ARM | GENERATRICE | A31 | ok | ARM A31 | ALTERNATEUR | Système alternateur
ARM | COLLECTEUR ECHAPPEMENT | A41 | ok | ARM A41 | GMP
ARM | DISPOSITIF ANTIPOLLUTION | A42 | ok | ARM A42 | GMP
ARM | MONTAGE – PRESCRIPTIONS – ESSAIS | A81 | ok | ARM A81 | GMP
ARM | MARQUAGE MOTEUR – LEVAGE – HABILLAGE | A82 | ok | ARM A82 | GMP
ARM | ASSEMBLAGE – PREPARATION – ESSAIS – CONDITIONNEMENT | AZA | ok | ARM AZA | GMP
ARM | COMPLEMENT | AZB | ok | ARM AZB | GMP
ARM | ELEMENTS ECONOMIQUES | AZC | ok | ARM AZC | GMP
ARM | SUPPORT – ELEMENT ELASTIQUE GMP | D11 | ok | ARM D11 | ADAPTATION | SUPPORTS GMP
ARM | SOURCE PRESSION DIRECTION | E42 | ok | ARM E42 | DAE
ARM | SOURCE SPECIFIQUE PRESSION DE VIDE | F66 | ok | ARM F66 | FREINAGE | PAV
ARM | NON REPARTI | NR- | ok | ARM NR- | GMP
ARM | COMPRESSEUR | V5A | ok | ARM V5A | ADTH | COMPRESSEUR CLIM
ASS |  | 0_Total |  | ASS 0_Total
ASS | CONDITIONNEMENT | 83G |  | ASS 83G | NON AFFECTE
ASS | PIECES VEHICULE REPETITIVES (OU A CARACTERE REPETITIF) | 73R |  | ASS 73R | ASSISES
ASS | BARILLET ASSISE | N4H |  | ASS N4H | ASSISES
ASS | NON REPARTI | NR- | ok | ASS NR- | ASSISES
ASS | CEINTURE SECURITE AV | U1A | ok | ASS U1A | MOYENS DE RETENU | CEINTURES SECURITE
ASS | SAC GONFLABLE LAT | U1C | ok | ASS U1C | MOYENS DE RETENU | AIRBAGS
ASS | ELEMENTS COMMUNS 3U1 | U1Z |  | ASS U1Z | NON AFFECTE
ASS | ANTI-SOUS-MARINAGE ACTIF | U1D |  | ASS U1D | ASSISES
ASS | CEINTURE SECURITE AR | U2A | ok | ASS U2A | MOYENS DE RETENU | CEINTURES SECURITE
ASS | SAC GONFLABLE AR | U2B | ok | ASS U2B | MOYENS DE RETENU | AIRBAGS
ASS | ELEMENTS COMMUNS 3U2 | U2Z |  | ASS U2Z | NON AFFECTE
ASS | RETENUE SIEGE ENFANT | U2C | ok | ASS U2C | MOYENS DE RETENU | CEINTURES SECURITE
ASS | CEINTURE SECURITE SUPPLEMENTAIRE – INTM | U3A | ok | ASS U3A | MOYENS DE RETENU | CEINTURES SECURITE
ASS | ELEMENTS COMMUNS 3U3 | U3Z |  | ASS U3Z | NON AFFECTE
ASS | SAC GONFLABLE SUPPLEMENTAIRE – INTM | U3B | ok | ASS U3B | MOYENS DE RETENU | AIRBAGS
ASS | MONTAGE – FINITION | UZA |  | ASS UZA | NON AFFECTE
ASS | ASSISE AV – ARMATURE – ARTICULATION – COMMANDE | Y1A | ok | ASS Y1A | ASSISES | ASSISE AV
ASS | ASSISE AV – GLISSIERE – COMMANDE | Y1B | ok | ASS Y1B | ASSISES | ASSISE AV
ASS | ASSISE AV – REHAUSSE – ROTATION | Y1C | ok | ASS Y1C | ASSISES | ASSISE AV
ASS | ASSISE AV – MATELASSURE | Y1D | ok | ASS Y1D | ASSISES | ASSISE AV
ASS | ASSISE AV – COIFFE | Y1E | ok | ASS Y1E | ASSISES | ASSISE AV
ASS | ASSISE AV – ACCOUDOIR | Y1F | ok | ASS Y1F | ASSISES | ASSISE AV
ASS | ASSISE AV – APPUI-TETE | Y1G | ok | ASS Y1G | ASSISES | ASSISE AV
ASS | ASSISE AV – CENDRIER | Y1H | ok | ASS Y1H | ASSISES | ASSISE AV
ASS | ASSISE AV – COMMANDE MULTIPLE | Y1K | ok | ASS Y1K | ASSISES | ASSISE AV
ASS | ELEMENTS COMMUNS 3Y1 | Y1Z | ok | ASS Y1Z | NON AFFECTE
ASS | EQUIPEMENT ELECTRIQUE ASSISE AV | Y1L | ok | ASS Y1L | ASSISES | ASSISE AV
ASS | ASSISE AR – ARMATURE – ARTICULATION – COMMANDE | Y2A | ok | ASS Y2A | ASSISES | ASSISE AR RG2
ASS | ASSISE AR – MECANISME VERROUILLAGE – GLISSIERE | Y2B | ok | ASS Y2B | ASSISES | ASSISE AR RG2
ASS | ASSISE AR – MATELASSURE | Y2C | ok | ASS Y2C | ASSISES | ASSISE AR RG2
ASS | ASSISE AR – COIFFE | Y2D | ok | ASS Y2D | ASSISES | ASSISE AR RG2
ASS | ASSISE AR – ACCOUDOIR | Y2E | ok | ASS Y2E | ASSISES | ASSISE AR RG2
ASS | ASSISE AR – APPUI-TETE | Y2F | ok | ASS Y2F | ASSISES | ASSISE AR RG2
ASS | ASSISE AR – CENDRIER – RANGEMENT | Y2G | ok | ASS Y2G | ASSISES | ASSISE AR RG2
ASS | ASSISE AR – DORMANT | Y2H | ok | ASS Y2H | ASSISES | ASSISE AR RG2
ASS | EQUIPEMENT ELECTRIQUE ASSISE AR | Y2K | ok | ASS Y2K | ASSISES | ASSISE AR RG2
ASS | ELEMENTS COMMUNS 3Y2 | Y2Z | ok | ASS Y2Z | NON AFFECTE
ASS | ASSISE AR – REHAUSSE | Y2L | ok | ASS Y2L | ASSISES | ASSISE AR RG2
ASS | ASSISE SUPPLEMENTAIRE – ARMATURE – ARTICULATION – COMMANDE | Y3A | ok | ASS Y3A | ASSISES | ASSISE AR RG3
ASS | ASSISE SUPPLEMENTAIRE – MECANISME VERROUILLAGE – GLISSIERE | Y3B | ok | ASS Y3B | ASSISES | ASSISE AR RG3
ASS | ASSISE SUPPLEMENTAIRE – MATELASSURE | Y3C | ok | ASS Y3C | ASSISES | ASSISE AR RG3
ASS | ASSISE SUPPLEMENTAIRE – COIFFE | Y3D | ok | ASS Y3D | ASSISES | ASSISE AR RG3
ASS | ASSISE SUPPLEMENTAIRE – ACCOUDOIR | Y3E | ok | ASS Y3E | ASSISES | ASSISE AR RG3
ASS | ASSISE SUPPLEMENTAIRE – APPUI-TETE | Y3F | ok | ASS Y3F | ASSISES | ASSISE AR RG3
ASS | ASSISE SUPPLEMENTAIRE – CENDRIER | Y3G | ok | ASS Y3G | ASSISES | ASSISE AR RG3
ASS | ELEMENTS COMMUNS 3Y3 | Y3Z | ok | ASS Y3Z | NON AFFECTE
ASS | ASSISE SUPPLEMENTAIRE – REHAUSSE | Y3H | ok | ASS Y3H | ASSISES | ASSISE AR RG3
ASS | COMPOSITION ASSISE LIVREE | Y4A |  | ASS Y4A | NON AFFECTE
ASS | MONTAGE – FINITION | YZA |  | ASS YZA | NON AFFECTE
ATR |  | 0_Total |  | ATR 0_Total
ATR | CONDITIONNEMENT | 83G |  | ATR 83G | NON AFFECTE
ATR | PIECES VEHICULE REPETITIVES (OU A CARACTERE REPETITIF) | 73R |  | ATR 73R | ADAPTATION
ATR | INJECTION (DIESEL) | A24 |  | ATR A24 | NON AFFECTE
ATR | RADIATEUR HUILE (SI ISOLE) | C81 |  | ATR C81 | NON AFFECTE
ATR | ELEMENTS COMMUNS 1C8 | C8Z |  | ATR C8Z | NON AFFECTE
ATR | CANALISATION – CIRCUIT | C82 |  | ATR C82 | NON AFFECTE
ATR | SUPPORT – ELEMENT ELASTIQUE GMP | D11 | ok | ATR D11 | ADAPTATION | SUPPORTS GMP
ATR | PILOTAGE SUSPENSION GMP | D12 | ok | ATR D12 | ADAPTATION | SUPPORTS GMP
ATR | ELEMENTS COMMUNS 1D1 | D1Z | ok | ATR D1Z | NON AFFECTE
ATR | PILOTAGE ELECTRONIQUE SUSPENSION GMP | D13 | ok | ATR D13 | ADAPTATION | SUPPORTS GMP
ATR | SUPPORT – ELEMENT ELASTIQUE PONT | D21 | ok | ATR D21 | ADAPTATION | SUPPORTS GMP
ATR | SUPPORT - ELEMENT ELASTIQUE GROUPE ELECTROMOTEUR | D31 | ok | ATR D31 | ADAPTATION | SUPPORTS GMP
ATR | MARQUAGE SUSPENSION GMP – PONT | D91 |  | ATR D91 | NON AFFECTE
ATR | MONTAGE SUSPENSION GMP – PONT | DZA |  | ATR DZA | NON AFFECTE
ATR | SOURCE PRESSION SUSPENSION AR | E27 |  | ATR E27 | LAS | EQUIPEMENT LAS
ATR | EQUIPEMENT ELECTRIQUE ENSEMBLE DIRECTION | E47 |  | ATR E47 | DAE
ATR | MULTIPLICATEUR EFFORT | F62 |  | ATR F62 | FREINAGE | PAV
ATR | RESERVOIR – FLUIDE – CONTACTEUR NIVEAU | F65 |  | ATR F65 | FREINAGE | PAV
ATR | SOURCE SPECIFIQUE PRESSION DE VIDE | F66 |  | ATR F66 | FREINAGE | PAV
ATR | ELEMENTS COMMUNS 1G1 | G1Z |  | ATR G1Z | NON AFFECTE
ATR | SUPPORT – PEDALES – COIFFES | G11 | ok | ATR G11 | ADAPTATION | PEDALIER
ATR | LEVIER – SUPPORT | G21 | ok | ATR G21 | ADAPTATION | COMMANDE VITESSE
ATR | TRINGLERIE (NON INTEGREE A BOITE DE VITESSES) | G22 | ok | ATR G22 | ADAPTATION | COMMANDE VITESSE
ATR | ELEMENTS COMMUNS 1G2 | G2Z | ok | ATR G2Z | NON AFFECTE
ATR | ETANCHEITE – PROTECTION (AU PLANCHER OU AU TABLIER) | G23 | ok | ATR G23 | ADAPTATION | COMMANDE VITESSE
ATR | COMMANDE MECANIQUE DEBRAYAGE | G31 | ok | ATR G31 | ADAPTATION | COMMANDE VITESSE
ATR | ELEMENTS COMMUNS 1G3 | G3Z | ok | ATR G3Z | NON AFFECTE
ATR | COMMANDE HYDRAULIQUE DEBRAYAGE | G32 | ok | ATR G32 | ADAPTATION | COMMANDE VITESSE
ATR | LEVIER – SUPPORT | G81 | ok | ATR G81 | ADAPTATION | COMMANDE VITESSE
ATR | TRINGLERIE (NON INTEGREE A ORGANE) | G82 | ok | ATR G82 | ADAPTATION | COMMANDE VITESSE
ATR | ELEMENTS COMMUNS 1G8 | G8Z | ok | ATR G8Z | NON AFFECTE
ATR | ETANCHEITE – protection (AU PLANCHER OU AU TABLIER) | G83 | ok | ATR G83 | ADAPTATION | COMMANDE VITESSE
ATR | MARQUAGE ENSEMBLES COMMANDES | G91 | ok | ATR G91 | ADAPTATION | COMMANDE VITESSE
ATR | NON REPARTI | NR- | ok | ATR NR- | ADAPTATION
BVM |  | 0_Total |  | BVM 0_Total
BVM | PIECES VEHICULE REPETITIVES (OU A CARACTERE REPETITIF) | 73R |  | BVM 73R | BV
BVM | ATTELAGE MOBILE | A12 | ok | BVM A12 | BV | COUPLAGE
BVM | EMBRAYAGE MECANIQUE | C11 | ok | BVM C11 | BV | COUPLAGE
BVM | EMBRAYAGE ELECTRIQUE | C14 | ok | BVM C14 | BV | COUPLAGE
BVM | ELEMENTS COMMUNS 1C1 | C1Z | ok | BVM C1Z | NON AFFECTE
BVM | EMBRAYAGE AUTOMATIQUE | C15 | ok | BVM C15 | BV | COUPLAGE
BVM | CARTER EMBRAYAGE | C21 | ok | BVM C21 | BV | BVM
BVM | CARTER BOITE VITESSES | C22 | ok | BVM C22 | BV | BVM
BVM | MECANISME BOITE VITESSES | C23 | ok | BVM C23 | BV | BVM
BVM | ELEMENTS COMMUNS 1C2 | C2Z | ok | BVM C2Z | NON AFFECTE
BVM | CARTER TRANSMISSION (SI USINAGE ASS.) | C25 | ok | BVM C25 | BV | BVM
BVM | CARTER PONT AV (SI ISOLE) | C31 | ok | BVM C31 | BV | BVM
BVM | MECANISME PONT AV | C32 | ok | BVM C32 | BV | BVM
BVM | CARTER PONT AR (SI SEPARE) | C33 | ok | BVM C33 | BV | BVM
BVM | ELEMENTS COMMUNS 1C3 | C3Z | ok | BVM C3Z | NON AFFECTE
BVM | MECANISME PONT AR | C34 | ok | BVM C34 | BV | BVM
BVM | CARTER BOITE TRANSFERT | C41 | ok | BVM C41 | BV | BVM
BVM | ELEMENTS COMMUNS 1C4 | C4Z | ok | BVM C4Z | NON AFFECTE
BVM | MECANISME BOITE TRANSFERT | C42 | ok | BVM C42 | BV | BVM
BVM | ELEMENTS COMMUNS 1C5 | C5Z | ok | BVM C5Z | NON AFFECTE
BVM | REDUCTEUR MOTEUR PROPULSION ELECTRIQUE | C51 | ok | BVM C51 | BV | REDUCTEUR AV
BVM | MONTAGE BOITE VITESSES MECANIQUE | CZB | ok | BVM CZB | BV | BVM
BVM | EQUIPEMENT ELECTRIQUE COMMANDE DEBRAYAGE | G33 | ok | BVM G33 | BV | BVM
BVM | NON REPARTI | NR- | ok | BVM NR- | BV | BVM
CBA |  | 0_Total |  | CBA 0_Total
CBA | PIECES VEHICULE REPETITIVES (OU A CARACTERE REPETITIF) | 73R |  | CBA 73R | BV | BVA
CBA | PILOTAGE ELECTRONIQUE TRANSMISSION AUTOMATIQUE | C26 |  | CBA C26 | BV | BVA
CBA | NON REPARTI | NR- | ok | CBA NR- | BV | BVA
CMO |  | 0_Total |  | CMO 0_Total
CMO | PIECES VEHICULE REPETITIVES (OU A CARACTERE REPETITIF) | 73R | ok | CMO 73R | GMP
CMO | REPARTITEUR ADMISSION | A21 | ok | CMO A21 | GMP
CMO | CARBURATION | A22 | ok | CMO A22 | GMP
CMO | INJECTION (ESSENCE) | A23 | ok | CMO A23 | GMP
CMO | INJECTION (DIESEL) | A24 | ok | CMO A24 | GMP
CMO | ALIMENTATION CARBURANT | A25 | ok | CMO A25 | GMP
CMO | ELEMENTS COMMUNS 1A2 | A2Z | ok | CMO A2Z | NON AFFECTE
CMO | SURALIMENTATION AIR | A27 | ok | CMO A27 | GMP
CMO | ALLUMAGE | A33 | ok | CMO A33 | GMP
CMO | EQUIPEMENT DIESEL | A34 | ok | CMO A34 | GMP
CMO | CAPTEUR PILOTAGE ELECTRONIQUE | A37 | ok | CMO A37 | GMP
CMO | ACTIONNEUR – PILOTAGE ELECTRONIQUE | A38 | ok | CMO A38 | GMP
CMO | COLLECTEUR ECHAPPEMENT | A41 | ok | CMO A41 | GMP
CMO | ELEMENTS COMMUNS 1A4 | A4Z | ok | CMO A4Z | NON AFFECTE
CMO | DISPOSITIF ANTIPOLLUTION | A42 | ok | CMO A42 | GMP
CMO | MARQUAGE MOTEUR – LEVAGE – HABILLAGE | A82 | ok | CMO A82 | GMP
CMO | LIAISON SYSTEME ALIMENTATION | G41 | ok | CMO G41 | GMP
CMO | REGULATION VITESSE – ELEMENT LIE AU MOTEUR | G42 | ok | CMO G42 | GMP
CMO | NON REPARTI | NR- | ok | CMO NR- | GMP
CMO | ETIQUETTES – PLAQUES – INSCRIPTIONS | T3J | ok | CMO T3J | GMP
DIR |  | 0_Total |  | DIR 0_Total
DIR | PIECES VEHICULE REPETITIVES (OU A CARACTERE REPETITIF) | 73R |  | DIR 73R | DAE
DIR | MECANISME (ASSISTE OU NON) | E41 | ok | DIR E41 | DAE
DIR | SOURCE PRESSION DIRECTION | E42 | ok | DIR E42 | DAE
DIR | AMORTISSEUR DIRECTION | E43 | ok | DIR E43 | DAE
DIR | BIELLE CONNEXION | E44 | ok | DIR E44 | DAE
DIR | COLONNE DIRECTION | E45 | ok | DIR E45 | COLONNE | Colonne de direction
DIR | EQUIPEMENT ELECTRIQUE ENSEMBLE DIRECTION | E47 | ok | DIR E47 | DAE
DIR | MARQUAGE LIAISON AU SOL | E91 | ok | DIR E91 | NON AFFECTE
DIR | NON REPARTI | NR- | ok | DIR NR- | DAE
EBA |  | 0_Total |  | EBA 0_Total
EBA | PIECES VEHICULE REPETITIVES (OU A CARACTERE REPETITIF) | 73R | ok | EBA 73R | BV | BVA
EBA | BOITIER PILOTAGE ELECTRONIQUE MULTIFONCTIONNEL (MECANIQUE) | A36 | ok | EBA A36 | GMP
EBA | EQUIPEMENT ELECTRIQUE EMBRAYAGE | C16 | ok | EBA C16 | BV | BVA
EBA | PILOTAGE ELECTRONIQUE TRANSMISSION AUTOMATIQUE | C26 | ok | EBA C26 | BV | BVA
EBA | EQUIPEMENT ELECTRIQUE BOITE VITESSES | C29 | ok | EBA C29 | BV | BVA
EBA | COMMANDE ELECTRIQUE BOITE VITESSES AUTOMATIQUE | C2A | ok | EBA C2A | BV | BVA
EBA | EQUIPEMENT ELECTRIQUE PONT AV – AR | C35 | ok | EBA C35 | BV | BVA
EBA | EQUIPEMENT ELECTRIQUE BOITE TRANSFERT | C43 | ok | EBA C43 | BV | BVA
EBA | EQUIPEMENT ELECTRIQUE ECHANGE THERMIQUE | C83 | ok | EBA C83 | BV | BVA
EBA | LEVIER – SUPPORT | G21 | ok | EBA G21 | BV | BVA
EBA | EQUIPEMENT ELECTRIQUE COMMANDE VITESSE | G24 | ok | EBA G24 | BV | BVA
EBA | EQUIPEMENT ELECTRIQUE CDE TRANSFERT – PONT AR | G84 | ok | EBA G84 | BV | BVA
EBA | NON REPARTI | NR- | ok | EBA NR- | BV | BVA
EEH |  | 0_Total |  | EEH 0_Total
EEH | CONDITIONNEMENT | 83G | ok | EEH 83G | NON AFFECTE
EEH | PIECES VEHICULE REPETITIVES (OU A CARACTERE REPETITIF) | 73R | ok | EEH 73R | DIVERS EE
EEH | ACTIONNEUR – PILOTAGE ELECTRONIQUE | A38 | ok | EEH A38 | GMP
EEH | EQUIPEMENT ELECTRIQUE RESERVOIR CARBURANT | B33 | ok | EEH B33 | ADAPTATION | RESERVOIR CARBURANT
EEH | EQUIPEMENT ELECTRIQUE RESERVOIR ADDITIF | B43 | ok | EEH B43 | ADAPTATION | RESERVOIR ADDITIF
EEH | COMMANDE ELECTRIQUE BOITE VITESSES AUTOMATIQUE | C2A | ok | EEH C2A | BV | BVA
EEH | EQUIPEMENT ELECTRIQUE FREIN PRINCIPAL | F68 | ok | EEH F68 | FREINAGE | EQUIPEMENT FRN
EEH | INTERRUPTEUR COMMANDE FREIN PRINCIPAL | F69 | ok | EEH F69 | FREINAGE | EQUIPEMENT FRN
EEH | EQUIPEMENT ELECTRIQUE CDS FEH | F6B | ok | EEH F6B | FREINAGE | ABS / ESP
EEH | COMMANDE CONTROLE DYNAMIQUE STABILITE | F6C | ok | EEH F6C | FREINAGE | ABS / ESP
EEH | EQUIPEMENT ELECTRIQUE COMMANDE VITESSE | G24 | ok | EEH G24 | BV | BVA
EEH | EQUIPEMENT ELECTRIQUE COMMANDE MISE EN ACTION – ACCELERATION | G43 | ok | EEH G43 | DIVERS EE
EEH | INTERRUPTEUR COMMANDE MISE EN ACTION – ACCELERATION | G44 | ok | EEH G44 | ADAPTATION
EEH | EQUIPEMENT ELECTRIQUE SOURCE PRESSION ASSISTANCE | G68 | ok | EEH G68 | LAS | EQUIPEMENT LAS
EEH | COMMANDE REGULATION VERROUILLAGE SUSPENSION | G77 | ok | EEH G77 | LAS | EQUIPEMENT LAS
EEH | INTERRUPTEUR CDE TRANSFERT – PONT AR | G85 | ok | EEH G85 | LAS | EQUIPEMENT LAS
EEH | EQUIPEMENT ELECTRIQUE MECANISME PORTE | N1F | ok | EEH N1F | PORTES/2
EEH | EQUIPEMENT ELEC MECANISME ACCES AV – AR | N2E | ok | EEH N2E | HAYON / COFFRE / PORTE COFFRE | EQUIPEMENT HAYON
EEH | EQUIPEMENT ELEC MECANISME TOIT – CAPOTE – TABLETTE AR – COFFRE | N3D | ok | EEH N3D | CIELO / TO
EEH | ANTIVOL DIRECTION | N4A | ok | EEH N4A | COLONNE | Colonne de direction
EEH | EQUIPEMENT ELECTRIQUE MECANISME VITRE | N5E | ok | EEH N5E | PORTES/2
EEH | NON REPARTI | NR- | ok | EEH NR- | DIVERS EE
EEH | EQUIPEMENT ELECTRIQUE RETROVISEURS EXT | R5P | ok | EEH R5P | PORTES AV | EQUIPEMENT EXT
EEH | EQUIPEMENT ELECTRIQUE CONSOLE | S3D | ok | EEH S3D | CONSOLE
EEH | EQUIPEMENT ELECTRIQUE RETROVISEUR INT | T2F | ok | EEH T2F | DIVERS INT | Système rétroviseur
EEH | EQUIPEMENT ELECTRIQUE PARE-SOLEIL – STORE | T2G | ok | EEH T2G | GARNISSAGE | EQUIPEMENT GARNISSAGE PAVILLON
EEH | EQUIPEMENT ELECTRIQUE ACCESSOIRES INT | T3M | ok | EEH T3M | DIVERS EE
EEH | EQUIPEMENT ELECTRIQUE RETENUE PROTECTION | U4A | ok | EEH U4A | MOYENS DE RETENU | CEINTURES SECURITE
EEH | EQUIPEMENT ELECTRIQUE GROUPE CLIMATISATION | V2K | ok | EEH V2K | ADTH | GROUP CLIM
EEH | EQUIPEMENT ELECTRIQUE GROUPE COMPLEMENTAIRE CLIMATISATION | V6C | ok | EEH V6C | ADTH | GROUPE ADDITIONNEL
EEH | EQUIPEMENT ELECTRIQUE ASSISE AV | Y1L | ok | EEH Y1L | ASSISES | ASSISE AV
EEH | EQUIPEMENT ELECTRIQUE ASSISE AR | Y2K | ok | EEH Y2K | ASSISES | ASSISE AR RG2
EEH | BATTERIE | Z1A | ok | EEH Z1A | BATTERIE TRACTION | Système batterie
EEH | CORRECTEUR MANUEL – AUTOMATIQUE | Z2B | ok | EEH Z2B | ECLAIRAGE | PROJECTEURS
EEH | COMMANDE ECLAIRAGE SIGNALISATION EXTERIEURE | Z2U | ok | EEH Z2U | DIVERS EE
EEH | COMMANDE ECLAIRAGE SIGNALISATION INTERIEURE | Z2V | ok | EEH Z2V | DIVERS EE
EEH | COMMANDE AVERTISSEUR SONORE | Z3B | ok | EEH Z3B | VOLANT | Système volant
EEH | COMBINE | Z4A | ok | EEH Z4A | PLANCHE DE BORD | EE PDB
EEH | MONTRE (si séparée) | Z4B | ok | EEH Z4B | PLANCHE DE BORD | EE PDB
EEH | COMPTE-TOURS (si séparé) | Z4C | ok | EEH Z4C | PLANCHE DE BORD | EE PDB
EEH | TRANSMISSION FLEXIBLE COMPTEUR | Z4D | ok | EEH Z4D | PLANCHE DE BORD | EE PDB
EEH | ECONOSCOPE (si séparé) | Z4E | ok | EEH Z4E | PLANCHE DE BORD | EE PDB
EEH | SYSTEME CONTROLE – ACCESSOIRES | Z4F | ok | EEH Z4F | PLANCHE DE BORD | EE PDB
EEH | TEMOINS ISOLES | Z4H | ok | EEH Z4H | PLANCHE DE BORD | EE PDB
EEH | RECEPTEURS ISOLES | Z4J | ok | EEH Z4J | PLANCHE DE BORD | EE PDB
EEH | ELEMENTS COMMUNS 3Z4 | Z4Z | ok | EEH Z4Z | PLANCHE DE BORD | EE PDB
EEH | COMMANDE NIVEAU ECLAIRAGE | Z4K | ok | EEH Z4K | PLANCHE DE BORD | EE PDB
EEH | PILOTAGE MULTIFONCTIONNEL (CARROSSERIE) | Z5T | ok | EEH Z5T | PLANCHE DE BORD | EE PDB
EEH | ELEMENTS COMMUNS 3Z5 | Z5Z | ok | EEH Z5Z | PLANCHE DE BORD | EE PDB
EEH | EQUIPEMENT ELECTRIQUE PROTECTION – DERIVATION | Z5U | ok | EEH Z5U | DIVERS EE | Système porte fusibles/relais
EEH | COMMANDE NETTOYAGE VITRE – PROJECTEUR | Z6H | ok | EEH Z6H | PLANCHE DE BORD | EE PDB
EEH | COMMANDE DEGIVRAGE ELECTRIQUE VITRES | Z6J | ok | EEH Z6J | PLANCHE DE BORD | EE PDB
EEH | EMETTEUR RECEPTEUR RADIO | Z7A | ok | EEH Z7A | DIVERS EE | Système audio
EEH | ANTENNE CABLE RADIO MULTIFONCTIONNELLE | Z7B | ok | EEH Z7B | DIVERS EE | Système audio
EEH | ANTIPARASITAGE | Z7C | ok | EEH Z7C | DIVERS EE | Système audio
EEH | HAUT-PARLEUR RADIO MULTIFONCTIONNEL | Z7D | ok | EEH Z7D | DIVERS EE | Système audio
EEH | COMMANDE | Z7E | ok | EEH Z7E | DIVERS EE | Système audio
EEH | RADIOTELEPHONE – SYSTEME TELEMATIQUE | Z7G | ok | EEH Z7G | DIVERS EE | Système téléphone
EEH | SYSTEME NAVIGATION | Z7H | ok | EEH Z7H | DIVERS EE | Système GPS
EEH | ORDINATEUR MULTIMEDIA | Z7J | ok | EEH Z7J | DIVERS EE | Système multimédia
EEH | ELEMENTS COMMUNS 3Z7 | Z7Z | ok | EEH Z7Z | DIVERS EE
EEH | MULTIMEDIA AR | Z7K | ok | EEH Z7K | DIVERS EE | Système multimédia
EEH | ALLUME-CIGARES | Z8A | ok | EEH Z8A | DIVERS EE
EEH | ALARME ANTIVOL | Z8C | ok | EEH Z8C | DIVERS EE | Alarme antivol
EEH | PRISE | Z8D | ok | EEH Z8D | DIVERS EE | Prises
EEH | DESEMBUAGE LUNETTE AR | Z8E | ok | EEH Z8E | DIVERS EE | Boitier de degivrage arrière
EEH | ANTIDEMARRAGE CODE | Z8F | ok | EEH Z8F | DIVERS EE
EEH | ELEMENTS COMMUNS 3Z8 | Z8Z | ok | EEH Z8Z | DIVERS EE
EEH | ACCES ET DEMARRAGE MAINS LIBRES | Z8G | ok | EEH Z8G | DIVERS EE | Système d'ouverture sans clef
EEH | ELEMENT CONNEXION ET RELAIS MULTIFONCTIONNEL | Z9G | ok | EEH Z9G | DIVERS EE | Relais
EEH | FAISCEAU MOTEUR | Z9J | ok | EEH Z9J | FAISCEAUX | Faisceau
EEH | SCHEMA PRINCIPE ELECTRIQUE CARROSSERIE | ZBC | ok | EEH ZBC | NON AFFECTE
EEH | SPECIFICATIONS FAISCEAU ELECTRIQUE INTEGRE AUX EQUIPEMENTS | ZBH | ok | EEH ZBH | NON AFFECTE
EEM |  | 0_Total |  | EEM 0_Total
EEM | DIAGNOSTIC CONSTRUCTEUR | 9AA |  | EEM 9AA | NON AFFECTE
EEM | DIAGNOSTIC REGLEMENTAIRE | 9AB |  | EEM 9AB | NON AFFECTE
EEM | SPECIFICATION TECHNIQUE TELECODAGE BOITIER ELECTRONIQUE | 9AC |  | EEM 9AC | NON AFFECTE
EEM | SPECIFICATION TECHNIQUE TELECHARGEMENT BOITIER ELECTRONIQUE | 9AD |  | EEM 9AD | NON AFFECTE
EEM | PIECES VEHICULE REPETITIVES (OU A CARACTERE REPETITIF) | 73R |  | EEM 73R | GMP | MOTEUR ELEC
EEM | MOTEUR ELECTRIQUE TRACTION | A17 | ok | EEM A17 | GMP | MOTEUR ELEC
EEM | MACHINE ELECTRIQUE TRACTION | A19 | ok | EEM A19 | GMP | MOTEUR ELEC
EEM | GENERATRICE | A31 | ok | EEM A31 | ALTERNATEUR | Système alternateur
EEM | DEMARREUR | A32 | ok | EEM A32 | DEMARREUR
EEM | ALLUMAGE | A33 | ok | EEM A33 | GMP
EEM | EQUIPEMENT DIESEL | A34 | ok | EEM A34 | GMP
EEM | EQUIPEMENT INFORMATION CONDUCTEUR – DIAGNOSTIC MOTEUR | A35 | ok | EEM A35 | GMP
EEM | BOITIER PILOTAGE ELECTRONIQUE MULTIFONCTIONNEL (MECANIQUE) | A36 | ok | EEM A36 | GMP
EEM | CAPTEUR PILOTAGE ELECTRONIQUE | A37 | ok | EEM A37 | GMP
EEM | ACTIONNEUR – PILOTAGE ELECTRONIQUE | A38 | ok | EEM A38 | GMP
EEM | ACTIONNEUR – PILOTAGE DEPOLLUTION | A39 | ok | EEM A39 | GMP
EEM | ELEMENTS COMMUNS 1A3 | A3Z |  | EEM A3Z | NON AFFECTE
EEM | ALTERNATEUR REVERSIBLE | A3A | ok | EEM A3A | ALTERNATEUR | Système alternateur
EEM | DETECTION SURCHAUFFE | B22 |  | EEM B22 | GMP
EEM | DISPOSITIF PILOTAGE ECHAPPEMENT | B23 |  | EEM B23 | ADAPTATION | ECHAPPEMENT
EEM | PILOTAGE - CONTROLE RECUPERATEUR THERMIQUE ECHAPPEMENT | B24 |  | EEM B24 | ADAPTATION | ECHAPPEMENT
EEM | SUPPORT – PEDALES – COIFFES | G11 |  | EEM G11 | ADAPTATION | PEDALIER
EEM | EQUIPEMENT ELECTRIQUE COMMANDE DEBRAYAGE | G33 |  | EEM G33 | BV | BVM
EEM | EQUIPEMENT ELECTRIQUE COMMANDE MISE EN ACTION – ACCELERATION | G43 |  | EEM G43 | DIVERS EE
EEM | NON REPARTI | NR- | ok | EEM NR- | GMP
EEM | EQUIPEMENT ELECTRIQUE GROUPE CLIMATISATION | V2K |  | EEM V2K | ADTH | GROUP CLIM
EEM | BATTERIE | Z1A | ok | EEM Z1A | BATTERIE TRACTION | Système batterie
EEM | FIXATION – REFROIDISSEMENT BATTERIE | Z1B |  | EEM Z1B | BATTERIE | NON DETAILLE
EEM | SUPPORT BATTERIE (SI AMOVIBLE) | Z1C |  | EEM Z1C | BATTERIE | NON DETAILLE
EEM | DISPOSITIF MAINTIEN TENSION | Z1D | ok | EEM Z1D | BATTERIE | NON DETAILLE
EEM | DISPOSITIF STOCKAGE ENERGIE ELECTRIQUE | Z1E | ok | EEM Z1E | BATTERIE | NON DETAILLE
EEM | EQUIPEMENT ELECTRIQUE PROTECTION – DERIVATION | Z5U |  | EEM Z5U | DIVERS EE | Système porte fusibles/relais
EEM | PRISE | Z8D |  | EEM Z8D | DIVERS EE | Prises
EEM | CABLAGE BATTERIE SERVITUDE – TRACTION | Z9A |  | EEM Z9A | FAISCEAUX | Câblage de puissance
EEM | FIXATION CABLAGE BATTERIE SERVITUDE – TRACTION | ZAA |  | EEM ZAA | FAISCEAUX | Câblage de puissance
EEM | FIXATION FAISCEAU MOTEUR | ZAJ |  | EEM ZAJ | FAISCEAUX | Faisceau
EEM | SCHEMA PRINCIPE ELECTRIQUE MOTEUR | ZBA |  | EEM ZBA | NON AFFECTE
EEM | SCHEMA PRINCIPE ELECTRIQUE MECANIQUE | ZBB |  | EEM ZBB | NON AFFECTE
EXP | PIECES VEHICULE REPETITIVES (OU A CARACTERE REPETITIF) | 73R |  | EXP 73R | NON AFFECTE
EXP | LOT EXPERIMENTATION | 97F |  | EXP 97F | NON AFFECTE
EXP | STG EXPERIMENTATION | 98C |  | EXP 98C | NON AFFECTE
EXP | STB EXPERIMENTATION | 99A |  | EXP 99A | NON AFFECTE
EXP | NON REPARTI | NR- |  | EXP NR- | NON AFFECTE
EXP |  | 0_Total |  | EXP 0_Total
EXT |  | 0_Total |  | EXT 0_Total
EXT | LAMPES | 73L |  | EXT 73L | ECLAIRAGE
EXT | CONDITIONNEMENT | 83G |  | EXT 83G | NON AFFECTE
EXT | PIECES VEHICULE REPETITIVES (OU A CARACTERE REPETITIF) | 73R |  | EXT 73R | CAISSE EN BLANC
EXT | PLANCHER AR | K2C |  | EXT K2C | CAISSE EN BLANC
EXT | AILE AV | K3C | ok | EXT K3C | AILES | Ailes avant
EXT | FACADE BLOC AV | K3D |  | EXT K3D | FACADE AV
EXT | CALANDRE | K3E | ok | EXT K3E | BOUCLIER AV | Calandre
EXT | JUPE AV | K3F | ok | EXT K3F | BOUCLIER AV | Avant
EXT | FACADE BLOC AV (SI AMOVIBLE) | K3H | ok | EXT K3H | FACADE AV
EXT | PANNEAU AR | K5C | ok | EXT K5C | CAISSE EN BLANC
EXT | JUPE AR (SI AMOVIBLE) | K5E | ok | EXT K5E | BOUCLIER AR | Arrière
EXT | CAPOT | K7B | ok | EXT K7B | CAPOT | TOLERIE CAPOT
EXT | VOLET – HAYON – PORTILLON | K7C | ok | EXT K7C | HAYON / COFFRE / PORTE COFFRE | TOLERIE HAYON
EXT | PORTE CHARGEMENT AR | K7J | ok | EXT K7J | HAYON / COFFRE / PORTE COFFRE | TOLERIE PORTE COFFRE
EXT | COFFRE | K7K | ok | EXT K7K | HAYON / COFFRE / PORTE COFFRE | TOLERIE COFFRE
EXT | OUVERTURE FERMETURE CAPOT | N2A | ok | EXT N2A | CAPOT | EQUIPEMENT CAPOT
EXT | OUVERTURE FERMETURE ELEMENTS ACCES AR | N2B | ok | EXT N2B | HAYON / COFFRE / PORTE COFFRE | EQUIPEMENT HAYON
EXT | MECANISME – COMMANDE VITRE VOLET – PARE-BRISE – LUNETTE | N5C |  | EXT N5C | HAYON / COFFRE / PORTE COFFRE | EQUIPEMENT HAYON
EXT | NON REPARTI | NR- | ok | EXT NR- | NON AFFECTE
EXT | VITRE VOLET – HAYON – CHARGEMENT AR | P1B | ok | EXT P1B | HAYON / COFFRE / PORTE COFFRE | VITRAGE HAYON
EXT | PARE-CHOCS AV | R1A | ok | EXT R1A | BOUCLIER AV | Avant
EXT | ELEMENTS COMMUNS 3R1 | R1Z |  | EXT R1Z | NON AFFECTE
EXT | PARE-CHOCS AR | R1B | ok | EXT R1B | BOUCLIER AR | Arrière
EXT | ENJOLIVEUR VOLET – HAYON – CHARGEMENT AR | R2C | ok | EXT R2C | HAYON / COFFRE / PORTE COFFRE | EQUIPEMENT HAYON
EXT | ENJOLIVEUR – PROTECTION CEINTURE CAISSE | R3D | ok | EXT R3D | DIVERS CAISSE | ENJO CAISSE
EXT | ENJOLIVEUR IMMATRICULATION – ECLAIRAGE (VOLET AR) | R3F | ok | EXT R3F | HAYON / COFFRE / PORTE COFFRE | EQUIPEMENT HAYON
EXT | ENJOLIVEUR ELEMENTS MOBILES ACCES | R3G | ok | EXT R3G | HAYON / COFFRE / PORTE COFFRE | EQUIPEMENT HAYON
EXT | ENJOLIVEUR PROJECTEUR – BLOC SIGNALISATION | R3K | ok | EXT R3K | BOUCLIER AV | Avant
EXT | ENJOLIVEUR CALANDRE – GRILLE | R3L | ok | EXT R3L | BOUCLIER AV | Calandre
EXT | ENJOLIVEUR ECRAN CALANDRE | R3M | ok | EXT R3M | BOUCLIER AV | Calandre
EXT | ENJOLIVEUR PASSAGE ROUE | R3N |  | EXT R3N | DIVERS CAISSE | ENJO CAISSE
EXT | ENJOLIVEUR SORTIE ECHAPPEMENT | R3P | ok | EXT R3P | BOUCLIER AR | Arrière
EXT | ENJOLIVEUR PANNEAU AR | R3R | ok | EXT R3R | DIVERS CAISSE | ENJO CAISSE
EXT | ENJOLIVEUR CAPOT – COUVERCLE COFFRE | R3S |  | EXT R3S | CAPOT | EQUIPEMENT CAPOT
EXT | ELEMENTS COMMUNS 3R3 | R3Z |  | EXT R3Z | NON AFFECTE
EXT | ENJOLIVEUR ENTREE VOLET AR | R3U | ok | EXT R3U | HAYON / COFFRE / PORTE COFFRE | EQUIPEMENT HAYON
EXT | ELEMENTS COMMUNS 3R4 | R4Z |  | EXT R4Z | NON AFFECTE
EXT | DECOR ADHESIF | R4A |  | EXT R4A | DIVERS CAISSE | ENJO CAISSE
EXT | SUPPORT PLAQUE IMMATRICULATION | R5C | ok | EXT R5C | HAYON / COFFRE / PORTE COFFRE | EQUIPEMENT HAYON
EXT | MONOGRAMME – EMBLEME | R5D | ok | EXT R5D | HAYON / COFFRE / PORTE COFFRE | EQUIPEMENT HAYON
EXT | ANNEAU ARRIMAGE | R5F | ok | EXT R5F | DIVERS LAS | Module de réparation
EXT | DEFLECTEUR AV | R5L | ok | EXT R5L | BOUCLIER AV | Avant
EXT | DEFLECTEUR AR – COMMANDE | R5M | ok | EXT R5M | HAYON / COFFRE / PORTE COFFRE | EQUIPEMENT HAYON
EXT | ACCESSOIRE BENNE | R5Q |  | EXT R5Q | NON AFFECTE
EXT | ELEMENTS PROTECTION (INTERIEUR) | T3L |  | EXT T3L | PORTES/2
EXT | EVACUATION EAU AUVENT | V1C |  | EXT V1C | DIVERS CAISSE | GRILLES AUVENT
EXT | ETANCHEITE ENTRE PROJECTEUR – CAISSE | W4B |  | EXT W4B | ECLAIRAGE
EXT | ELEMENTS COMMUNS 3W4 | W4Z |  | EXT W4Z | NON AFFECTE
EXT | ETANCHEITE SUR PARE-CHOCS AV | W4C |  | EXT W4C | BOUCLIER AV | Avant
EXT | PROJECTEUR | Z2A | ok | EXT Z2A | ECLAIRAGE | PROJECTEURS
EXT | CORRECTEUR MANUEL – AUTOMATIQUE | Z2B | ok | EXT Z2B | ECLAIRAGE | PROJECTEURS
EXT | PROJECTEUR COMPLEMENTAIRE | Z2C | ok | EXT Z2C | ECLAIRAGE | PROJECTEURS
EXT | FEU AV | Z2D | ok | EXT Z2D | ECLAIRAGE | DRL
EXT | FEU LAT | Z2E | ok | EXT Z2E | ECLAIRAGE | EQUIPEMENT ECLAIRAGE
EXT | FEU AR | Z2F | ok | EXT Z2F | ECLAIRAGE | FEUX AR
EXT | ECLAIREUR PLAQUE IMMATRICULATION (si séparé) | Z2G | ok | EXT Z2G | ECLAIRAGE | ECLAIRAGE PLAQUE POLICE
EXT | FEU MARCHE AR (si séparé) | Z2H | ok | EXT Z2H | ECLAIRAGE | FEUX AR
EXT | FEU AR BROUILLARD (si séparé) | Z2J | ok | EXT Z2J | ECLAIRAGE | AB AR
EXT | FEU VEHICULES SPECIAUX | Z2N |  | EXT Z2N | ECLAIRAGE
EXT | CATADIOPTRE | Z2P | ok | EXT Z2P | ECLAIRAGE | FEUX AR
EXT | TRIANGLE PRESIGNALISATION | Z2R | ok | EXT Z2R | DIVERS INT | Triangle de signalisation
EXT | SIGNALISATION OUVERTURE PORTE – ECLAIRAGE | Z2S |  | EXT Z2S | PORTES/2
EXT | ELEMENTS COMMUNS 3Z2 | Z2Z |  | EXT Z2Z | NON AFFECTE
EXT | FEU STOP SUPPLEMENTAIRE | Z2T | ok | EXT Z2T | ECLAIRAGE | 3EME FEU STOP
EXT | AVERTISSEUR SONORE | Z3A | ok | EXT Z3A | DIVERS CAISSE | AVERTISSEUR SONORE
EXT | EQUIPEMENT ELECTRIQUE PROTECTION – DERIVATION | Z5U |  | EXT Z5U | DIVERS EE | Système porte fusibles/relais
EXT | ESSUIE-VITRE AV | Z6E | ok | EXT Z6E | ESSUYAGE | ESSUYAGE AV
EXT | SCHEMA PRINCIPE ELECTRIQUE CARROSSERIE | ZBC |  | EXT ZBC | NON AFFECTE
FRN |  | 0_Total |  | FRN 0_Total
FRN | CONDITIONNEMENT | 83G |  | FRN 83G | NON AFFECTE
FRN | PIECES VEHICULE REPETITIVES (OU A CARACTERE REPETITIF) | 73R |  | FRN 73R | FREINAGE | EQUIPEMENT FRN
FRN | TRANSMISSION AV | C61 | ok | FRN C61 | TRANSMISSION | Transmission avant
FRN | TRANSMISSION AR ROUES INDEPENDANTES | C62 | ok | FRN C62 | TRANSMISSION | Transmission arrière
FRN | ELEMENTS COMMUNS 1C6 | C6Z |  | FRN C6Z | NON AFFECTE
FRN | TRANSMISSION AR TRAIN RIGIDE | C63 | ok | FRN C63 | TRANSMISSION | Transmission arrière
FRN | TRANSMISSION A JOINTS AV | C71 | ok | FRN C71 | TRANSMISSION | Transmission avant
FRN | ARBRE RIGIDE | C72 | ok | FRN C72 | TRANSMISSION | Transmission intermédiaire
FRN | ELEMENTS COMMUNS 1C7 | C7Z |  | FRN C7Z | NON AFFECTE
FRN | TRANSMISSION A JOINTS AR | C73 | ok | FRN C73 | TRANSMISSION | Transmission arrière
FRN | MARQUAGE TRANSMISSION | C91 |  | FRN C91 | NON AFFECTE
FRN | MONTAGE TRANSMISSION | CZA |  | FRN CZA | NON AFFECTE
FRN | ELEMENTS COMMUNS 1F1 | F1Z | ok | FRN F1Z | NON AFFECTE
FRN | DISQUE – TAMBOUR AV | F11 | ok | FRN F11 | FREINAGE | FREIN AV
FRN | ETRIER – PLATEAU AV (SANS CABLE) | F21 | ok | FRN F21 | FREINAGE | FREIN AV
FRN | ELEMENTS COMMUNS 1F2 | F2Z | ok | FRN F2Z | NON AFFECTE
FRN | REFROIDISSEMENT FREIN AV | F23 | ok | FRN F23 | FREINAGE | FREIN AV
FRN | ELEMENTS COMMUNS 1F3 | F3Z | ok | FRN F3Z | NON AFFECTE
FRN | DISQUE – TAMBOUR AR | F31 | ok | FRN F31 | FREINAGE | FREIN AR
FRN | ETRIER – PLATEAU AR (SANS CABLE) | F41 | ok | FRN F41 | FREINAGE | FREIN AR
FRN | ELEMENTS COMMUNS 1F4 | F4Z | ok | FRN F4Z | NON AFFECTE
FRN | REFROIDISSEMENT FREIN AR | F43 | ok | FRN F43 | FREINAGE | FREIN AR
FRN | ELEMENTS COMMUNS 1F5 | F5Z |  | FRN F5Z | NON AFFECTE
FRN | DISQUE – ETRIER – COMMANDE | F51 |  | FRN F51 | NON AFFECTE
FRN | DISPOSITIF COMMANDE FREIN PRINCIPAL | F61 | ok | FRN F61 | FREINAGE | AMCT
FRN | MULTIPLICATEUR EFFORT | F62 | ok | FRN F62 | FREINAGE | AMCT
FRN | CANALISATION FREIN PRINCIPAL | F63 | ok | FRN F63 | FREINAGE | EQUIPEMENT FRN
FRN | COMPENSATEUR – LIMITEUR FREIN PRINCIPAL | F64 | ok | FRN F64 | FREINAGE | EQUIPEMENT FRN
FRN | RESERVOIR – FLUIDE – CONTACTEUR NIVEAU | F65 | ok | FRN F65 | FREINAGE | EQUIPEMENT FRN
FRN | SOURCE SPECIFIQUE PRESSION DE VIDE | F66 | ok | FRN F66 | FREINAGE | PAV
FRN | SYSTEME ANTIBLOCAGE – ANTIPATINAGE ROUE | F67 | ok | FRN F67 | FREINAGE | ABS / ESP
FRN | EQUIPEMENT ELECTRIQUE FREIN PRINCIPAL | F68 | ok | FRN F68 | FREINAGE | EQUIPEMENT FRN
FRN | INTERRUPTEUR COMMANDE FREIN PRINCIPAL | F69 | ok | FRN F69 | FREINAGE | EQUIPEMENT FRN
FRN | SYSTEME CONTROLE DYNAMIQUE STABILITE | F6A | ok | FRN F6A | FREINAGE | ABS / ESP
FRN | EQUIPEMENT ELECTRIQUE CDS FEH | F6B | ok | FRN F6B | FREINAGE | ABS / ESP
FRN | COMMANDE CONTROLE DYNAMIQUE STABILITE | F6C | ok | FRN F6C | FREINAGE | ABS / ESP
FRN | ELEMENTS COMMUNS 1F6 | F6Z | ok | FRN F6Z | NON AFFECTE
FRN | SYSTEME FREIN ELECTROHYDRAULIQUE | F6D | ok | FRN F6D | FREINAGE | ABS / ESP
FRN | MECANISME FREIN STATIONNEMENT – SECONDAIRE | F71 | ok | FRN F71 | FREINAGE | FREIN A MAIN
FRN | ELEMENTS COMMUNS 1F7 | F7Z | ok | FRN F7Z | NON AFFECTE
FRN | EQUIPEMENT ELECTRIQUE FREIN STATIONNEMENT – SECONDAIRE | F72 | ok | FRN F72 | FREINAGE | FREIN A MAIN
FRN | MARQUAGE FREINAGE | F91 |  | FRN F91 | NON AFFECTE
FRN | MONTAGE FREINAGE | FZA |  | FRN FZA | NON AFFECTE
FRN | OUVERTURE FERMETURE MAINTIEN ROUE SECOURS | N2D |  | FRN N2D | LAS | RDS
FRN | NON REPARTI | NR- | ok | FRN NR- | NON AFFECTE
HYD |  | 0_Total |  | HYD 0_Total
HYD | PIECES VEHICULE REPETITIVES (OU A CARACTERE REPETITIF) | 73R | ok | HYD 73R | LAS | EQUIPEMENT LAS
HYD | ELEMENT SUSPENSION AV HYDROPNEUMATIQUE | E16 | ok | HYD E16 | LAS | EQUIPEMENT LAS
HYD | SOURCE PRESSION SUSPENSION AR | E27 | ok | HYD E27 | LAS | EQUIPEMENT LAS
HYD | ELEMENT SUSPENSION AR HYDROPNEUMATIQUE | E28 | ok | HYD E28 | LAS | EQUIPEMENT LAS
HYD | CORRECTION ASSIETTE AUTOMATIQUE | G51 | ok | HYD G51 | LAS | EQUIPEMENT LAS
HYD | CORRECTION ASSIETTE MANUELLE | G52 | ok | HYD G52 | LAS | EQUIPEMENT LAS
HYD | CORRECTION ASSIETTE ELECTRIQUE | G53 | ok | HYD G53 | LAS | EQUIPEMENT LAS
HYD | ELEMENTS COMMUNS 1G5 | G5Z | ok | HYD G5Z | NON AFFECTE
HYD | CORRECTION ASSIETTE MECATRONIQUE | G54 | ok | HYD G54 | LAS | EQUIPEMENT LAS
HYD | SOURCE PRESSION ASSISTANCE (si multifonctionnelle) | G61 | ok | HYD G61 | LAS | EQUIPEMENT LAS
HYD | CANALISATION PRESSION MULTIFONCTIONNELLE | G62 | ok | HYD G62 | LAS | EQUIPEMENT LAS
HYD | CANALISATION RETOUR MULTIFONCTIONNELLE | G63 | ok | HYD G63 | LAS | EQUIPEMENT LAS
HYD | DISPOSITIF REGULATION | G64 | ok | HYD G64 | LAS | EQUIPEMENT LAS
HYD | ACCUMULATEUR PRESSION | G65 | ok | HYD G65 | LAS | EQUIPEMENT LAS
HYD | VANNE – DETECTEUR | G66 | ok | HYD G66 | LAS | EQUIPEMENT LAS
HYD | RESERVOIR ALIMENTATION | G67 | ok | HYD G67 | LAS | EQUIPEMENT LAS
HYD | ELEMENTS COMMUNS 1G6 | G6Z | ok | HYD G6Z | NON AFFECTE
HYD | EQUIPEMENT ELECTRIQUE SOURCE PRESSION ASSISTANCE | G68 | ok | HYD G68 | LAS | EQUIPEMENT LAS
HYD | DISPOSITIF REGULATION SUSPENSION (RAIDEUR ET AMORTISSEMENT VARIABLES) | G71 | ok | HYD G71 | LAS | EQUIPEMENT LAS
HYD | COMMANDE REGULATION SUSPENSION (RAIDEUR ET AMORTISSEMENT VARIABLES) | G72 | ok | HYD G72 | LAS | EQUIPEMENT LAS
HYD | VERROUILLAGE SUSPENSION (antiaffaissement) | G73 | ok | HYD G73 | LAS | EQUIPEMENT LAS
HYD | DISPOSITIF REGULATION ANTIDEVERS | G74 | ok | HYD G74 | LAS | EQUIPEMENT LAS
HYD | COMMANDE REGULATION ANTIDEVERS | G75 | ok | HYD G75 | LAS | EQUIPEMENT LAS
HYD | EQUIPEMENT ELECTRIQUE REGULATION VERROUILLAGE SUSPENSION | G76 | ok | HYD G76 | LAS | EQUIPEMENT LAS
HYD | ELEMENTS COMMUNS 1G7 | G7Z | ok | HYD G7Z | NON AFFECTE
HYD | COMMANDE REGULATION VERROUILLAGE SUSPENSION | G77 | ok | HYD G77 | LAS | EQUIPEMENT LAS
HYD | MONTAGE ENSEMBLE COMMANDES | GZA | ok | HYD GZA | LAS | EQUIPEMENT LAS
HYD | NON REPARTI | NR- | ok | HYD NR- | LAS | EQUIPEMENT LAS
INT | FONCTION ETUDES | 51Y |  | INT 51Y | NON AFFECTE
INT |  | 0_Total |  | INT 0_Total
INT | CONDITIONNEMENT | 83G |  | INT 83G | NON AFFECTE
INT | PIECES VEHICULE REPETITIVES (OU A CARACTERE REPETITIF) | 73R |  | INT 73R | GARNISSAGE | GARNISSAGE CAISSE/CARROSSERIE
INT | ARMATURE – MECANISME CAPOTE | N3B |  | INT N3B | NON AFFECTE
INT | ARCEAUX BACHE | N3C |  | INT N3C | NON AFFECTE
INT | ELEMENTS COMMUNS 3N3 | N3Z |  | INT N3Z | NON AFFECTE
INT | MECANISME RIDELLE PLATEAU | N3E |  | INT N3E | NON AFFECTE
INT | NON REPARTI | NR- | ok | INT NR- | GARNISSAGE | GARNISSAGE CAISSE/CARROSSERIE
INT | PARE-SOLEIL AV | T2A | ok | INT T2A | GARNISSAGE | EQUIPEMENT GARNISSAGE PAVILLON
INT | PARE-SOLEIL LAT – STORE | T2B |  | INT T2B | PORTES AR | EQUIPEMENT INT
INT | CONSOLE PAVILLON | T2C | ok | INT T2C | GARNISSAGE | EQUIPEMENT GARNISSAGE PAVILLON
INT | REPOSE-PIED | T2D | ok | INT T2D | GARNISSAGE | GARNISSAGE CAISSE/CARROSSERIE
INT | ELEMENTS COMMUNS 3T2 | T2Z | ok | INT T2Z | NON AFFECTE
INT | EQUIPEMENT ELECTRIQUE PARE-SOLEIL – STORE | T2G | ok | INT T2G | GARNISSAGE | EQUIPEMENT GARNISSAGE PAVILLON
INT | POIGNEE INT – CROCHET | T3A | ok | INT T3A | GARNISSAGE | EQUIPEMENT GARNISSAGE PAVILLON
INT | PROTECTEUR LONGERON | T3B | ok | INT T3B | GARNISSAGE | GARNISSAGE CAISSE/CARROSSERIE
INT | EXTINCTEUR – SUPPORT | T3C |  | INT T3C | DIVERS INT | Extincteur
INT | RANGEMENT | T3D | ok | INT T3D | DIVERS INT | Bac de rangement
INT | PLANS REGLEMENTATION | T3H |  | INT T3H | NON AFFECTE
INT | EQUIPEMENT SPECIFIQUE | T3K | ok | INT T3K | NON AFFECTE
INT | ELEMENTS PROTECTION (INTERIEUR) | T3L | ok | INT T3L | PORTES/2 | EQUIPEMENT INT
INT | ELEMENTS COMMUNS 3T3 | T3Z |  | INT T3Z | NON AFFECTE
INT | PARFUMEUR D'AMBIANCE | T3N | ok | INT T3N | PLANCHE DE BORD | CORPS PDB
INT | MONTAGE – FINITION | TZA |  | INT TZA | NON AFFECTE
INT | SAC GONFLABLE LAT | U1C | ok | INT U1C | MOYENS DE RETENU | AIRBAGS
INT | JOINT HARD-TOP – CAPOTE | W5B |  | INT W5B | NON AFFECTE
INT | INSONO TABLIER – AUVENT | X1A | ok | INT X1A | INSONORISATION | INSONO BLOC AV
INT | ELEMENTS COMMUNS 3X1 | X1Z |  | INT X1Z | NON AFFECTE
INT | INSONO CAPOT | X1B | ok | INT X1B | INSONORISATION | INSONO BLOC AV
INT | TAPIS – INSONO PLANCHER – LONGERON | X2A | ok | INT X2A | TAPIS | TAPIS HABITACLE
INT | TAPIS – INSONO TABLIER – AUVENT | X2B | ok | INT X2B | INSONORISATION | INSONO PDB
INT | ELEMENTS COMMUNS 3X2 | X2Z |  | INT X2Z | NON AFFECTE
INT | TAPIS – INSONO COTE AUVENT | X2C | ok | INT X2C | INSONORISATION | INSONO PDB
INT | PASSAGE ROUE – PIEDS – LONGERON – CUSTODE | X3A | ok | INT X3A | GARNISSAGE | GARNISSAGE CAISSE/CARROSSERIE
INT | GARNISSAGE – INSONO PAVILLON | X3B | ok | INT X3B | GARNISSAGE | GARNISSAGE PAVILLON
INT | GARNISSAGE – INSONO TOIT OUVRANT – TOIT ESCAMOTABLE | X3C | ok | INT X3C | GARNISSAGE | GARNISSAGE PAVILLON
INT | GARNISSAGE – INSONO SEPARATION AR | X3D | ok | INT X3D | GARNISSAGE | GARNISSAGE CAISSE/CARROSSERIE
INT | CAPOTE | X3F |  | INT X3F | NON AFFECTE
INT | BACHE | X3G |  | INT X3G | NON AFFECTE
INT | ELEMENTS COMMUNS 3X3 | X3Z |  | INT X3Z | NON AFFECTE
INT | HARD-TOP | X3H |  | INT X3H | NON AFFECTE
INT | GARNISSAGE PANNEAU PORTE | X4A | ok | INT X4A | PORTES/2 | EQUIPEMENT INT
INT | ACCOUDOIR – POIGNEE TIRAGE PORTE | X4B | ok | INT X4B | PORTES/2 | EQUIPEMENT INT
INT | GARNISSAGE CADRE PORTE – GOUSSET | X4C | ok | INT X4C | PORTES/2 | EQUIPEMENT INT
INT | GARNISSAGE COTE AR AVEC RANGEMENT | X4D | ok | INT X4D | GARNISSAGE | GARNISSAGE CAISSE/CARROSSERIE
INT | ELEMENTS COMMUNS 3X4 | X4Z |  | INT X4Z | NON AFFECTE
INT | COMPOSITION PANNEAU PORTE GARNI | X4E |  | INT X4E | NON AFFECTE
INT | TAPIS COFFRE – PLANCHER CHARGE | X5A | ok | INT X5A | TAPIS | TAPIS COFFRE
INT | GARNISSAGE ELEMENTS MOBILES ACCES AR | X5B | ok | INT X5B | HAYON / COFFRE / PORTE COFFRE | EQUIPEMENT HAYON
INT | PROTECTION – ACCES ROUE SECOURS | X5C | ok | INT X5C | HAYON / COFFRE / PORTE COFFRE | EQUIPEMENT COFFRE
INT | GARNISSAGE COFFRE AR | X5D | ok | INT X5D | HAYON / COFFRE / PORTE COFFRE | EQUIPEMENT COFFRE
INT | ELEMENTS COMMUNS 3X5 | X5Z | ok | INT X5Z | NON AFFECTE
INT | RANGEMENT | X5E | ok | INT X5E | HAYON / COFFRE / PORTE COFFRE | EQUIPEMENT COFFRE
INT | ELEMENTS COMMUNS 3X6 | X6Z | ok | INT X6Z | NON AFFECTE
INT | GARNISSAGE CLOISON MOBILE | X6B | ok | INT X6B | GARNISSAGE | GARNISSAGE CAISSE/CARROSSERIE
INT | MONTAGE – FINITION | XZA |  | INT XZA | NON AFFECTE
LAS |  | 0_Total |  | LAS 0_Total
LAS | CONDITIONNEMENT | 83G |  | LAS 83G | NON AFFECTE
LAS | PIECES VEHICULE REPETITIVES (OU A CARACTERE REPETITIF) | 73R |  | LAS 73R | LAS | EQUIPEMENT LAS
LAS | BERCEAU – TRAVERSE TRAIN AV | E11 | ok | LAS E11 | LAS | TRAIN AV
LAS | TRIANGLE BRAS ESSIEU RIGIDE | E12 | ok | LAS E12 | LAS | TRAIN AV
LAS | MOYEU – ROULEMENT ROUE AV | E13 | ok | LAS E13 | LAS | TRAIN AV
LAS | ELEMENT SUSPENSION AV METALLIQUE | E14 | ok | LAS E14 | LAS | TRAIN AV
LAS | ELEMENTS COMMUNS 1E1 | E1Z | ok | LAS E1Z | NON AFFECTE
LAS | ANTIDEVERS AV | E15 | ok | LAS E15 | LAS | TRAIN AV
LAS | BERCEAU – TRAVERSE TRAIN AR | E21 | ok | LAS E21 | LAS | TRAIN AR
LAS | BRAS SUSPENSION AR – ENS. BRAS – FUSEE | E22 | ok | LAS E22 | LAS | TRAIN AR
LAS | ESSIEU RIGIDE – GUIDAGE | E23 | ok | LAS E23 | LAS | TRAIN AR
LAS | MOYEU – ROULEMENT ROUE AR | E24 | ok | LAS E24 | LAS | TRAIN AR
LAS | ELEMENT SUSPENSION AR METALLIQUE | E25 | ok | LAS E25 | LAS | TRAIN AR
LAS | ANTIDEVERS AR | E26 | ok | LAS E26 | LAS | TRAIN AR
LAS | ELEMENTS COMMUNS 1E2 | E2Z | ok | LAS E2Z | NON AFFECTE
LAS | ELEMENT SUSPENSION AR PNEUMATIQUE | E29 | ok | LAS E29 | LAS | TRAIN AR
LAS | ROUE PRINCIPALE | E31 | ok | LAS E31 | LAS | ROUES
LAS | ROUE SECOURS (SI DIFFERENTE ROUE PRINCIPALE) | E32 | ok | LAS E32 | LAS | RDS
LAS | ENJOLIVEUR ROUE | E33 | ok | LAS E33 | LAS | ROUES
LAS | ELEMENTS COMMUNS 1E3 | E3Z | ok | LAS E3Z | NON AFFECTE
LAS | ELEMENTS COMMUNS 1E4 | E4Z | ok | LAS E4Z | NON AFFECTE
LAS | INDICATEUR PERTE PRESSION | E34 | ok | LAS E34 | LAS | ROUES
LAS | MARQUAGE LIAISON AU SOL | E91 |  | LAS E91 | NON AFFECTE
LAS | MONTAGE LIAISON AU SOL | EZA |  | LAS EZA | NON AFFECTE
LAS | DISPOSITIF CHANGEMENT ROUE | H11 | ok | LAS H11 | DIVERS LAS | Module de réparation
LAS | ELEMENTS COMMUNS 1H1 | H1Z |  | LAS H1Z | NON AFFECTE
LAS | OUTILS – CLE BOUGIE – RANGEMENT | H12 | ok | LAS H12 | DIVERS LAS | Module de réparation
LAS | NON REPARTI | NR- | ok | LAS NR- | NON AFFECTE
NR- |  | 0_Total |  | NR- 0_Total
NR- | PIECES VEHICULE REPETITIVES (OU A CARACTERE REPETITIF) | 73R |  | NR- 73R | NON AFFECTE
NR- | NON REPARTI | NR- |  | NR- NR- | NON AFFECTE
OUV | MASTIC ETANCHEITE | 51B |  | OUV 51B | NON AFFECTE
OUV | FONCTION ETUDES | 51Y |  | OUV 51Y | NON AFFECTE
OUV | PONCAGE | 53B |  | OUV 53B | NON AFFECTE
OUV | CONTROLE, RETOUCHE | 53D |  | OUV 53D | NON AFFECTE
OUV | MANUTENTION ET OPERATIONS COMPLEMENTAIRES | 53G |  | OUV 53G | NON AFFECTE
OUV |  | 0_Total |  | OUV 0_Total
OUV | CONDITIONNEMENT | 83G |  | OUV 83G | NON AFFECTE
OUV | PIECES VEHICULE REPETITIVES (OU A CARACTERE REPETITIF) | 73R | ok | OUV 73R | PORTES/2 | TOLERIE
OUV | INFORMATIONS OUVRANT | K1D |  | OUV K1D | NON AFFECTE
OUV | ARC PAVILLON (SI AMOVIBLE) | K4J |  | OUV K4J | CAISSE EN BLANC | Caisse en blanc (avec peinture)
OUV | TOIT OUVRANT – ESCAMOTABLE | K7D | ok | OUV K7D | CIELO / TO
OUV | PORTE AV | K7F | ok | OUV K7F | PORTES AV | TOLERIE
OUV | PORTE AR | K7G | ok | OUV K7G | PORTES AR | TOLERIE
OUV | ELEMENTS COMMUNS 2K7 | K7Z |  | OUV K7Z | NON AFFECTE
OUV | PORTE CHARGEMENT LAT | K7H | ok | OUV K7H | PORTES AR | TOLERIE
OUV | COMMANDE EXT | N1C | ok | OUV N1C | PORTES/2 | EQUIPEMENT EXT
OUV | COMMANDE INT | N1D | ok | OUV N1D | PORTES/2 | EQUIPEMENT INT
OUV | SERRURE PORTE AV – AR – LAT | N1E | ok | OUV N1E | PORTES/2 | EQUIPEMENT INT
OUV | ELEMENTS COMMUNS 3N1 | N1Z | ok | OUV N1Z | NON AFFECTE
OUV | EQUIPEMENT ELECTRIQUE MECANISME PORTE | N1F | ok | OUV N1F | PORTES/2 | EQUIPEMENT EXT
OUV | OUVERTURE FERMETURE ELEMENTS ACCES AR | N2B | ok | OUV N2B | HAYON / COFFRE / PORTE COFFRE | EQUIPEMENT HAYON
OUV | ELEMENTS COMMUNS 3N2 | N2Z |  | OUV N2Z | NON AFFECTE
OUV | EQUIPEMENT ELEC MECANISME ACCES AV – AR | N2E | ok | OUV N2E | HAYON / COFFRE / PORTE COFFRE | EQUIPEMENT HAYON
OUV | MECANISME – COMMANDE TOIT – COFFRE | N3A |  | OUV N3A | CIELO / TO
OUV | EQUIPEMENT ELEC MECANISME TOIT – CAPOTE – TABLETTE AR – COFFRE | N3D |  | OUV N3D | CIELO / TO
OUV | VERROU PORTES | N4B | ok | OUV N4B | PORTES/2 | EQUIPEMENT INT
OUV | VERROU ELEMENTS ACCES AR | N4C |  | OUV N4C | HAYON / COFFRE / PORTE COFFRE | EQUIPEMENT HAYON
OUV | VERROU TRAPPE REMPLISSAGE CARBURANT | N4E |  | OUV N4E | DIVERS CAISSE | TRAPPE CARBURANT / PRISE CHARGE
OUV | JEU VERROUS | N4F | ok | OUV N4F | PORTES/2 | EQUIPEMENT INT
OUV | ELEMENTS COMMUNS 3N4 | N4Z | ok | OUV N4Z | NON AFFECTE
OUV | VERROUS DIVERS | N4G | ok | OUV N4G | NON AFFECTE
OUV | MECANISME – COMMANDE VITRE PORTE AV – AR | N5A | ok | OUV N5A | PORTES/2 | EQUIPEMENT EXT
OUV | GUIDE COULISSE PORTE AV – AR | N5B | ok | OUV N5B | PORTES/2 | EQUIPEMENT EXT
OUV | MECANISME – COMMANDE VITRE LAT AR – LAT – SEPARATION | N5D | ok | OUV N5D | PORTES/2 | EQUIPEMENT EXT
OUV | ELEMENTS COMMUNS 3N5 | N5Z | ok | OUV N5Z | NON AFFECTE
OUV | EQUIPEMENT ELECTRIQUE MECANISME VITRE | N5E | ok | OUV N5E | PORTES/2 | EQUIPEMENT EXT
OUV | NON REPARTI | NR- | ok | OUV NR- | NON AFFECTE
OUV | MONTAGE – FINITION | NZA |  | OUV NZA | NON AFFECTE
OUV | VITRE PARE-BRISE – LUNETTE AR | P1A | ok | OUV P1A | PARE BRISE | Pare brise
OUV | VITRE VOLET – HAYON – CHARGEMENT AR | P1B | ok | OUV P1B | HAYON / COFFRE / PORTE COFFRE | VITRAGE HAYON
OUV | VITRE PORTE | P1C | ok | OUV P1C | PORTES/2 | VITRAGE
OUV | VITRE CUSTODE – LAT | P1D | ok | OUV P1D | VITRAGE CAISSE | Vitrage latéraux (Custodes)
OUV | VITRE SEPARATION | P1E |  | OUV P1E | NON AFFECTE
OUV | ELEMENTS COMMUNS 3P1 | P1Z |  | OUV P1Z | NON AFFECTE
OUV | VITRE PAVILLON | P1F |  | OUV P1F | CIELO / TO
OUV | ENJOLIVEUR PARE-BRISE – LUNETTE AR | R2A | ok | OUV R2A | PARE BRISE | Enjoliveur latéraux
OUV | ENJOLIVEUR LAT – ENCADREMENT | R2B | ok | OUV R2B | PORTES/2 | EQUIPEMENT EXT
OUV | ENJOLIVEUR EXT PORTE AV – AR | R2D | ok | OUV R2D | PORTES/2 | EQUIPEMENT EXT
OUV | ELEMENTS COMMUNS 3R2 | R2Z | ok | OUV R2Z | DIVERS CAISSE | Système cloison de séparation cabine
OUV | ENJOLIVEUR BAS VITRE PORTE | R2E | ok | OUV R2E | PORTES/2 | EQUIPEMENT EXT
OUV | ENJOLIVEUR JET D’EAU | R3A | ok | OUV R3A | PORTES/2 | EQUIPEMENT EXT
OUV | ENJOLIVEUR CUSTODE | R3B | ok | OUV R3B | PORTES/2 | EQUIPEMENT EXT
OUV | ENJOLIVEUR – PROTECTION CEINTURE CAISSE | R3D | ok | OUV R3D | PORTES/2 | EQUIPEMENT EXT
OUV | ENJOLIVEUR MONTANT CENT | R3J | ok | OUV R3J | PORTES/2 | EQUIPEMENT EXT
OUV | RETROVISEUR EXT PASSAGER | R5A | ok | OUV R5A | PORTES AV | EQUIPEMENT EXT
OUV | RETROVISEUR EXT CONDUCTEUR | R5B | ok | OUV R5B | PORTES AV | EQUIPEMENT EXT
OUV | POIGNEE MONTOIR EXT | R5K |  | OUV R5K | NON AFFECTE
OUV | EQUIPEMENT ELECTRIQUE RETROVISEURS EXT | R5P | ok | OUV R5P | PORTES AV | EQUIPEMENT EXT
OUV | RETROVISEUR INT | T2E | ok | OUV T2E | DIVERS INT | Système rétroviseur
OUV | EQUIPEMENT ELECTRIQUE RETROVISEUR INT | T2F | ok | OUV T2F | DIVERS INT | Système rétroviseur
OUV | ELEMENTS PROTECTION (STRUCTURE) | T3E | ok | OUV T3E | HAYON / COFFRE / PORTE COFFRE | EQUIPEMENT COFFRE
OUV | ELEMENTS PROTECTION (INTERIEUR) | T3L | ok | OUV T3L | PORTES/2 | EQUIPEMENT EXT
OUV | SCELLEMENT PARE-BRISE | W1A | ok | OUV W1A | PARE BRISE | Joint
OUV | SCELLEMENT CUSTODE – VITRE LAT | W1B | ok | OUV W1B | VITRAGE CAISSE | Vitrage latéraux (Custodes)
OUV | SCELLEMENT VITRE AR | W1C | ok | OUV W1C | VITRAGE CAISSE | Lunette arrière
OUV | SCELLEMENT VITRE SEPARATION | W1D |  | OUV W1D | DIVERS CAISSE | Système cloison de séparation cabine
OUV | SCELLEMENT VITRE – ELEMENTS ACCES AR | W1E | ok | OUV W1E | HAYON / COFFRE / PORTE COFFRE | EQUIPEMENT HAYON
OUV | ELEMENTS COMMUNS 3W1 | W1Z |  | OUV W1Z | NON AFFECTE
OUV | SCELLEMENT VITRE PAVILLON | W1F |  | OUV W1F | CIELO / TO
OUV | JOINT ETANCHEITE PORTES AV – AR – COTE AR | W2A | ok | OUV W2A | PORTES/2 | EQUIPEMENT EXT
OUV | COULISSE VITRE PORTES AV – AR | W2B | ok | OUV W2B | PORTES/2 | EQUIPEMENT EXT
OUV | LECHEUR EXT BAS VITRE PORTES AV – AR | W2C | ok | OUV W2C | PORTES/2 | EQUIPEMENT EXT
OUV | LECHEUR INT BAS VITRE PORTES AV – AR | W2D | ok | OUV W2D | PORTES/2 | EQUIPEMENT EXT
OUV | ELEMENTS COMMUNS 3W2 | W2Z | ok | OUV W2Z | NON AFFECTE
OUV | SCELLEMENT VITRE FIXE PORTES AV – AR | W2E | ok | OUV W2E | PORTES/2 | EQUIPEMENT EXT
OUV | JOINT ACCES AR | W3A | ok | OUV W3A | HAYON / COFFRE / PORTE COFFRE | EQUIPEMENT HAYON
OUV | ELEMENTS COMMUNS 3W3 | W3Z | ok | OUV W3Z | NON AFFECTE
OUV | JOINT CAPOT – COFFRE – TABLETTE AR | W3B | ok | OUV W3B | CAPOT | EQUIPEMENT CAPOT
OUV | JOINT TOIT OUVRANT – TOIT ESCAMOTABLE | W5A | ok | OUV W5A | CIELO / TO
OUV | ELEMENTS COMMUNS 3W5 | W5Z |  | OUV W5Z | NON AFFECTE
OUV | JOINT PAVILLON – LUNETTE | W5C |  | OUV W5C | NON AFFECTE
OUV | MONTAGE – FINITION | WZA |  | OUV WZA | NON AFFECTE
OUV | PLAQUETTE – OBTURATEUR – BUTEE – ADHESIF (ELEMENTS MOBILES) | X6D | ok | OUV X6D | DIVERS CAISSE | OBTURATEURS
OUV | PLAQUE THERMOFUSIBLE – AMORTISSANT (ELEMENTS MOBILES) | X6E | ok | OUV X6E | PORTES/2 | EQUIPEMENT EXT
OUV | LAVE-PROJECTEUR – FEU | Z6A | ok | OUV Z6A | ESSUYAGE | SYSTÈME LAVAGE
OUV | LAVE-VITRE AV | Z6B | ok | OUV Z6B | ESSUYAGE | SYSTÈME LAVAGE
OUV | LAVE-VITRE AR | Z6C | ok | OUV Z6C | ESSUYAGE | SYSTÈME LAVAGE
OUV | ESSUIE-PROJECTEUR – FEU | Z6D | ok | OUV Z6D | ESSUYAGE | SYSTÈME LAVAGE
OUV | ESSUIE-VITRE AV | Z6E | ok | OUV Z6E | ESSUYAGE | ESSUYAGE AV
OUV | ESSUIE-VITRE AR | Z6F | ok | OUV Z6F | ESSUYAGE | ESSUYAGE AR
OUV | ELEMENTS COMMUNS 3Z6 | Z6Z |  | OUV Z6Z | NON AFFECTE
OUV | DEGIVRAGE ELECTRIQUE VITRES | Z6G | ok | OUV Z6G | VITRAGE CAISSE | Lunette arrière
PDC |  | 0_Total |  | PDC 0_Total
PDC | PIECES VEHICULE REPETITIVES (OU A CARACTERE REPETITIF) | 73R | ok | PDC 73R | PLANCHE DE BORD
PDC | VOLANT DIRECTION | E46 | ok | PDC E46 | VOLANT
PDC | VERROU VIDE-POCHES | N4D | ok | PDC N4D | PLANCHE DE BORD
PDC | NON REPARTI | NR- | ok | PDC NR- | PLANCHE DE BORD
PDC | PLANCHE BORD | S1A | ok | PDC S1A | PLANCHE DE BORD
PDC | ENJOLIVEUR – EMBLEME | S1B | ok | PDC S1B | PLANCHE DE BORD
PDC | VISIERE COMBINE | S1C | ok | PDC S1C | PLANCHE DE BORD
PDC | GAINE COLONNE – SOUFFLET | S1D | ok | PDC S1D | PLANCHE DE BORD
PDC | ELEMENTS COMMUNS 3S1 | S1Z | ok | PDC S1Z | NON AFFECTE
PDC | RANGEMENT | S1E | ok | PDC S1E | PLANCHE DE BORD
PDC | ENJOLIVEUR – EMBLEME | S2A | ok | PDC S2A | PLANCHE DE BORD
PDC | GARNISSAGE INF – LAT | S2B | ok | PDC S2B | PLANCHE DE BORD
PDC | RANGEMENT SOUS PLANCHE BORD | S2C | ok | PDC S2C | PLANCHE DE BORD
PDC | ELEMENTS COMMUNS 3S2 | S2Z | ok | PDC S2Z | NON AFFECTE
PDC | GARNISSAGE INF – CENT | S2D | ok | PDC S2D | PLANCHE DE BORD
PDC | CONSOLE | S3A | ok | PDC S3A | CONSOLE
PDC | GARNITURE LEVIER VITESSES | S3B | ok | PDC S3B | CONSOLE
PDC | GARNITURE FREIN SECONDAIRE | S3C | ok | PDC S3C | CONSOLE
PDC | ELEMENTS COMMUNS 3S3 | S3Z | ok | PDC S3Z | NON AFFECTE
PDC | EQUIPEMENT ELECTRIQUE CONSOLE | S3D | ok | PDC S3D | CONSOLE
PDC | MONTAGE – FINITION | SZA |  | PDC SZA | NON AFFECTE
PDC | NOTICE ENTRETIEN | T3F | ok | PDC T3F | PLANCHE DE BORD
PDC | SAC GONFLABLE AV | U1B | ok | PDC U1B | MOYENS DE RETENU | AIRBAGS
PDC | CONDUITE ENTREE AIR | V1B | ok | PDC V1B | PLANCHE DE BORD
PDC | EVACUATION EAU AUVENT | V1C |  | PDC V1C | DIVERS CAISSE | GRILLE AUVENT
PDC | GROUPE CLIMATISATION – CHAUFFAGE – BOITIER DIFFUSEUR | V2A | ok | PDC V2A | ADTH | GROUP CLIM
PDC | COMMANDE CLIMATISATION SUPPORT | V2B | ok | PDC V2B | ADTH | GROUP CLIM
PDC | GROUPE SOUFFLAGE (si séparé) | V2C | ok | PDC V2C | ADTH | GROUP CLIM
PDC | BOITIER (si séparé) | V2D | ok | PDC V2D | ADTH | GROUP CLIM
PDC | AEROTHERME (si séparé) | V2E | ok | PDC V2E | ADTH | GROUP CLIM
PDC | REGULATION | V2F | ok | PDC V2F | ADTH | GROUP CLIM
PDC | GROUPE CLIMATISATION – COMMANDE | V2G | ok | PDC V2G | ADTH | GROUP CLIM
PDC | CONDUIT LIAISON | V2H | ok | PDC V2H | ADTH | GROUP CLIM
PDC | RECHAUFFEUR EAU | V2J | ok | PDC V2J | ADTH | DIVERS ADTH
PDC | ELEMENTS COMMUNS 3V2 | V2Z | ok | PDC V2Z | NON AFFECTE
PDC | EQUIPEMENT ELECTRIQUE GROUPE CLIMATISATION | V2K | ok | PDC V2K | ADTH | GROUP CLIM
PDC | CONDUIT AIR CLIMATISE | V3A | ok | PDC V3A | PLANCHE DE BORD
PDC | ELEMENTS COMMUNS 3V3 | V3Z | ok | PDC V3Z | NON AFFECTE
PDC | CONDUIT AIR FRAIS EXTERIEUR | V3B | ok | PDC V3B | ADTH | DIVERS ADTH
PDC | EXTRACTEUR AIR PARTIE INT | V4A | ok | PDC V4A | ADTH | DIVERS ADTH
PDC | ELEMENTS COMMUNS 3V4 | V4Z | ok | PDC V4Z | NON AFFECTE
PDC | EXTRACTEUR AIR PARTIE EXT | V4B | ok | PDC V4B | ADTH | DIVERS ADTH
PDC | COMPRESSEUR | V5A | ok | PDC V5A | ADTH | COMPRESSEUR CLIM
PDC | ELEMENTS COMMUNS 3V5 | V5Z |  | PDC V5Z | NON AFFECTE
PDC | CONDUIT AIR (moteur refroidi par air) | V5E |  | PDC V5E | NON AFFECTE
PDC | CHAUFFAGE COMPLEMENTAIRE | V6A | ok | PDC V6A | ADTH | GROUPE ADDITIONNEL
PDC | REFRIGERATION COMPLEMENTAIRE | V6B | ok | PDC V6B | ADTH | GROUPE ADDITIONNEL
PDC | ELEMENTS COMMUNS 3V6 | V6Z | ok | PDC V6Z | NON AFFECTE
PDC | EQUIPEMENT ELECTRIQUE GROUPE COMPLEMENTAIRE CLIMATISATION | V6C | ok | PDC V6C | ADTH | GROUPE ADDITIONNEL
PDC | MONTAGE – FINITION | VZA |  | PDC VZA | NON AFFECTE
PDC | PLAFONNIER – ECLAIREUR CARTE | Z2K | ok | PDC Z2K | GARNISSAGE | EQUIPEMENT GARNISSAGE PAVILLON
PDC | ECLAIREUR COFFRE – SOUS CAPOT | Z2L | ok | PDC Z2L | HAYON / COFFRE / PORTE COFFRE
PDC | ECLAIREUR HABITACLE | Z2M | ok | PDC Z2M | DIVERS INT | Eclairage habitacle
PDC | SIGNALISATION OUVERTURE PORTE – ECLAIRAGE | Z2S |  | PDC Z2S | PORTES/2 | EQUIPEMENT EXT
SIM | PIECES VEHICULE REPETITIVES (OU A CARACTERE REPETITIF) | 73R |  | SIM 73R | NON AFFECTE
SIM | LOT SYNTHESE IMPLANTATION | 97E |  | SIM 97E | NON AFFECTE
SIM | NON REPARTI | NR- |  | SIM NR- | NON AFFECTE
SIM |  | 0_Total |  | SIM 0_Total
SPO |  | 0_Total |  | SPO 0_Total
SPO | DESCRIPTION ORGANE | 96B |  | SPO 96B | NON AFFECTE
SPO | LOT SYNTHESE PROJET ORGANE | 97D |  | SPO 97D | NON AFFECTE
SPO | STG CHAINE DE TRACTION - FREINAGE | 98A |  | SPO 98A | NON AFFECTE
SPO | STG ARCHITECTURE GROUPE MOTOPROPULSEUR | 98D |  | SPO 98D | NON AFFECTE
SPO | PIECES VEHICULE REPETITIVES (OU A CARACTERE REPETITIF) | 73R |  | SPO 73R | NON AFFECTE
SPO | MOTEUR COMPLET | A71 |  | SPO A71 | NON AFFECTE
SPO | BOITE VITESSES AUTOMATIQUE | C24 |  | SPO C24 | NON AFFECTE
SPO | BOITE VITESSES MECANIQUE COMPLETE | C2B |  | SPO C2B | NON AFFECTE
SPO | NON REPARTI | NR- | ok | SPO NR- | NON AFFECTE
SPR | PIECES VEHICULE REPETITIVES (OU A CARACTERE REPETITIF) | 73R |  | SPR 73R | NON AFFECTE
SPR | REBUTS | 83A |  | SPR 83A | NON AFFECTE
SPR | RETOUCHE | 83B |  | SPR 83B | NON AFFECTE
SPR | CADENCEMENTS | 83C |  | SPR 83C | NON AFFECTE
SPR | MAGASINAGE | 83D |  | SPR 83D | NON AFFECTE
SPR | APPROVISIONNEMENTS | 83E |  | SPR 83E | NON AFFECTE
SPR | MANUTENTION | 83F |  | SPR 83F | NON AFFECTE
SPR | CONDITIONNEMENT | 83G |  | SPR 83G | NON AFFECTE
SPR | NETTOYAGE – PROTECTION | 83H |  | SPR 83H | NON AFFECTE
SPR | OPERATIONS COMPLEMENTAIRES | 83J |  | SPR 83J | NON AFFECTE
SPR | CONTROLE CARROSSERIE | 83M |  | SPR 83M | NON AFFECTE
SPR | DIRECTION QUALITE | 83N |  | SPR 83N | NON AFFECTE
SPR | MISE EN CONFORMITE | 83U |  | SPR 83U | NON AFFECTE
SPR | REGLAGE BOUT USINE (BU) | 83V |  | SPR 83V | NON AFFECTE
SPR | REMPLISSAGES FLUIDES | 83W |  | SPR 83W | NON AFFECTE
SPR | PARAMETRAGES LOGICIELS | 83X |  | SPR 83X | NON AFFECTE
SPR | SPECIFICATIONS TECHNIQUES SECURITE - REGLEMENTATION | 91A |  | SPR 91A | NON AFFECTE
SPR | EQUIPEMENTS PARTICULIERS MECANIQUE | 92A |  | SPR 92A | NON AFFECTE
SPR | EQUIPEMENTS PARTICULIERS CARROSSERIE | 92B |  | SPR 92B | NON AFFECTE
SPR | COMPLEMENT O.S.D.A (Outillages Spéciaux Direction des Achats) | 93A |  | SPR 93A | NON AFFECTE
SPR | COMPLEMENT O.S.D.P. (Renouvellement Outillages Spéciaux Production) | 93B |  | SPR 93B | NON AFFECTE
SPR | COMPLEMENT TRANSPORT (Interusines) | 93C |  | SPR 93C | NON AFFECTE
SPR | PROVISIONS pour aléas (Provisions pour évolutions techniques (PRET)) | 93D |  | SPR 93D | NON AFFECTE
SPR | FACTURATION DES PRESTATIONS | 93E |  | SPR 93E | NON AFFECTE
SPR | FOURNITURES MULTIFONCTIONNELLES | 94A |  | SPR 94A | NON AFFECTE
SPR | LOT | 95A |  | SPR 95A | NON AFFECTE
SPR | CAISSE | 95B |  | SPR 95B | NON AFFECTE
SPR | CARTON | 95C |  | SPR 95C | NON AFFECTE
SPR | MATIERE | 95D |  | SPR 95D | NON AFFECTE
SPR | PIECE A PIECE | 95P |  | SPR 95P | NON AFFECTE
SPR | DESCRIPTION VEHICULE | 96A |  | SPR 96A | NON AFFECTE
SPR | LOT SYNTHESE PROJET VEHICULE | 97C |  | SPR 97C | NON AFFECTE
SPR | NON REPARTI | NR- |  | SPR NR- | NON AFFECTE
SPR |  | 0_Total |  | SPR 0_Total
STE | PIECES VEHICULE REPETITIVES (OU A CARACTERE REPETITIF) | 73R |  | STE 73R | NON AFFECTE
STE | LOT STYLE EXTERIEUR | 97B |  | STE 97B | NON AFFECTE
STE | NON REPARTI | NR- | ok | STE NR- | NON AFFECTE
STE |  | 0_Total |  | STE 0_Total
STI | PIECES VEHICULE REPETITIVES (OU A CARACTERE REPETITIF) | 73R |  | STI 73R | NON AFFECTE
STI | LOT STYLE INTERIEUR | 97A |  | STI 97A | NON AFFECTE
STI | NON REPARTI | NR- | ok | STI NR- | NON AFFECTE
STI |  | 0_Total |  | STI 0_Total
STR |  | 0_Total |  | STR 0_Total
STR | MASTIC ETANCHEITE | 51B | ok | STR 51B | CAISSE EN BLANC
STR | FONCTION ETUDES | 51Y | ok | STR 51Y | CAISSE EN BLANC
STR | ELEMENTS COMMUNS 551 | 51Z | ok | STR 51Z | NON AFFECTE
STR | DEGRAISSAGE, PHOSPHATATION | 52A | ok | STR 52A | NON AFFECTE
STR | ELECTROPHORESE | 52B | ok | STR 52B | NON AFFECTE
STR | MASTIC CALAGE | 51C | ok | STR 51C | CAISSE EN BLANC
STR | FONCTION ETUDES | 52Y | ok | STR 52Y | NON AFFECTE
STR | ELEMENTS COMMUNS 552 | 52Z | ok | STR 52Z | NON AFFECTE
STR | ANTIGRAVILLONNAGE RETICULE | 52D | ok | STR 52D | CAISSE EN BLANC
STR | PONCAGE | 53B | ok | STR 53B | NON AFFECTE
STR | CONTROLE, RETOUCHE | 53D | ok | STR 53D | NON AFFECTE
STR | PEINTURE INTM RECOUVRABLE | 53A | ok | STR 53A | CAISSE EN BLANC
STR | CADENCEMENTS | 53F | ok | STR 53F | NON AFFECTE
STR | MANUTENTION ET OPERATIONS COMPLEMENTAIRES | 53G | ok | STR 53G | NON AFFECTE
STR | NOIR DE STYLE PEINT | 53H | ok | STR 53H | NON AFFECTE
STR | IMPRESSION PHOSPHATANTE | 53J | ok | STR 53J | NON AFFECTE
STR | OUTILLAGES SPECIFIQUES | 53K | ok | STR 53K | NON AFFECTE
STR | FONCTION ETUDES | 53Y | ok | STR 53Y | NON AFFECTE
STR | ELEMENTS COMMUNS 553 | 53Z | ok | STR 53Z | NON AFFECTE
STR | PROTECTION COMPARTIMENT MOTEUR | 54A | ok | STR 54A | NON AFFECTE
STR | PROTECTION CORPS CREUX | 54C | ok | STR 54C | NON AFFECTE
STR | PEINTURE – VERNIS FINITION | 53E | ok | STR 53E | CAISSE EN BLANC
STR | PROTECTION DESSOUS CAISSE | 54E | ok | STR 54E | NON AFFECTE
STR | FONCTION ETUDES | 54Y | ok | STR 54Y | NON AFFECTE
STR | ELEMENTS COMMUNS 554 | 54Z | ok | STR 54Z | NON AFFECTE
STR | PROTECTION COMPARTIMENT MOTEUR | 57A | ok | STR 57A | NON AFFECTE
STR | PROTECTION EXT | 57B | ok | STR 57B | NON AFFECTE
STR | PIECES PROTECTION | 57C | ok | STR 57C | NON AFFECTE
STR | FONCTION ETUDES | 57Y | ok | STR 57Y | NON AFFECTE
STR | ELEMENTS COMMUNS 557 | 57Z | ok | STR 57Z | NON AFFECTE
STR | ELEMENTS COMMUNS 55 | 5ZA | ok | STR 5ZA | NON AFFECTE
STR | ANTIGRAVILLONNAGE NON RETICULE | 54D | ok | STR 54D | CAISSE EN BLANC
STR | CONDITIONNEMENT | 83G | ok | STR 83G | NON AFFECTE
STR | PIECES VEHICULE REPETITIVES (OU A CARACTERE REPETITIF) | 73R | ok | STR 73R | DIVERS CAISSE | Fixation non utilisée
STR | SUPPORT – ELEMENT ELASTIQUE GMP | D11 | ok | STR D11 | ADAPTATION | SUPPORTS GMP
STR | IDENTIFICATION CAISSE | K1A | ok | STR K1A | CAISSE EN BLANC
STR | INFORMATIONS CAISSE | K1B | ok | STR K1B | CAISSE EN BLANC
STR | ELEMENT MONOBLOC SOUBASSEMENT | K2A | ok | STR K2A | CAISSE EN BLANC
STR | PLANCHER AV | K2B | ok | STR K2B | CAISSE EN BLANC
STR | PLANCHER AR | K2C | ok | STR K2C | CAISSE EN BLANC
STR | PLANCHER CHARGEMENT | K2D | ok | STR K2D | CAISSE EN BLANC
STR | ELEMENTS COMMUNS 2K2 | K2Z | ok | STR K2Z | NON AFFECTE
STR | HABILLAGE SOUS CAISSE | K2E | ok | STR K2E | ECRAN AERO
STR | TABLIER – AUVENT | K3A | ok | STR K3A | CAISSE EN BLANC
STR | DOUBLURE AILE AV – PASSAGE ROUE | K3B | ok | STR K3B | CAISSE EN BLANC
STR | FACADE BLOC AV | K3D | ok | STR K3D | CAISSE EN BLANC
STR | SUPPORT ROUE SECOURS | K3G | ok | STR K3G | CAISSE EN BLANC
STR | FACADE BLOC AV (SI AMOVIBLE) | K3H | ok | STR K3H | FACADE AV
STR | ELEMENTS COMMUNS 2K3 | K3Z | ok | STR K3Z | NON AFFECTE
STR | PASSAGE ROUE (SI AMOVIBLE) | K3J | ok | STR K3J | BOUCLIER AV
STR | PIED | K4A | ok | STR K4A | CAISSE EN BLANC
STR | LONGERON | K4B | ok | STR K4B | CAISSE EN BLANC
STR | ARC PAVILLON | K4C | ok | STR K4C | CAISSE EN BLANC
STR | RIDELLE PLATEAU – ELEMENTS COMPLEMENTAIRES | K4D | ok | STR K4D | CAISSE EN BLANC
STR | AILE AR – CUSTODE | K4E | ok | STR K4E | CAISSE EN BLANC
STR | DOUBLURE AILE AR – CUSTODE – PASSAGE ROUE | K4F | ok | STR K4F | CAISSE EN BLANC
STR | COTE MONOBLOC | K4G | ok | STR K4G | CAISSE EN BLANC
STR | ELEMENTS COMMUNS 2K4 | K4Z |  | STR K4Z | NON AFFECTE
STR | PASSAGE ROUE (SI AMOVIBLE) | K4H | ok | STR K4H | BOUCLIER AR
STR | CLOISON HABITACLE – TABLETTE AR | K5A | ok | STR K5A | GARNISSAGE | GARNISSAGE CAISSE/CARROSSERIE
STR | JUPE AR | K5B | ok | STR K5B | CAISSE EN BLANC
STR | PANNEAU AR | K5C | ok | STR K5C | CAISSE EN BLANC
STR | ELEMENTS COMMUNS 2K5 | K5Z | ok | STR K5Z | NON AFFECTE
STR | ENTREE VOLET AR | K5D | ok | STR K5D | CAISSE EN BLANC
STR | BAIE | K6A | ok | STR K6A | CAISSE EN BLANC
STR | PAVILLON | K6B | ok | STR K6B | CAISSE EN BLANC
STR | LUNETTE AR | K6C | ok | STR K6C | CAISSE EN BLANC
STR | ELEMENTS COMMUNS 2K6 | K6Z | ok | STR K6Z | NON AFFECTE
STR | ARCEAU – RAIDISSEUR SECURITE | K6D | ok | STR K6D | CAISSE EN BLANC
STR | ELEMENTS COMMUNS 2K8 | K8Z |  | STR K8Z | NON AFFECTE
STR | TRAPPE | K7E | ok | STR K7E | DIVERS CAISSE | TRAPPE CARBURANT / PRISE CHARGE
STR | MONTAGE FINITION CAISSE | KZA |  | STR KZA | NON AFFECTE
STR | CHASSIS | M1A |  | STR M1A | NON AFFECTE
STR | OUVERTURE FERMETURE TRAPPES EXT | N2C | ok | STR N2C | DIVERS CAISSE | TRAPPE CARBURANT / PRISE CHARGE
STR | OUVERTURE FERMETURE MAINTIEN ROUE SECOURS | N2D | ok | STR N2D | LAS | RDS
STR | NON REPARTI | NR- | ok | STR NR- | CAISSE EN BLANC
STR | ENJOLIVEUR PAVILLON | R3C | ok | STR R3C | GARNISSAGE | EQUIPEMENT GARNISSAGE PAVILLON
STR | ENJOLIVEUR – PROTECTION CEINTURE CAISSE | R3D | ok | STR R3D | DIVERS CAISSE | ENJO CAISSE
STR | ENJOLIVEUR BAS CAISSE – ENTREE PORTE | R3E | ok | STR R3E | DIVERS CAISSE | ENJO CAISSE
STR | ENJOLIVEUR ENTREE – SORTIE AIR | R3H | ok | STR R3H | DIVERS CAISSE | ENJO CAISSE
STR | CACHE ROUE SECOURS | R3Q | ok | STR R3Q | LAS | RDS
STR | ENJOLIVEUR COMPARTIMENT MOTEUR | R3T | ok | STR R3T | DIVERS CAISSE | ENJO CAISSE
STR | PORTE-BAGAGES – ECHELLE | R5E | ok | STR R5E | DIVERS CAISSE | BARRE TOIT
STR | ATTACHE REMORQUE | R5G | ok | STR R5G | ATTELAGE | Système crochet d attelage / Porte vélo
STR | BAVETTE ROUE | R5H | ok | STR R5H | DIVERS CAISSE
STR | MARCHEPIED | R5J | ok | STR R5J | DIVERS CAISSE
STR | ELEMENTS COMMUNS 3R5 | R5Z |  | STR R5Z | NON AFFECTE
STR | TREUIL | R5N |  | STR R5N | NON AFFECTE
STR | MONTAGE – FINITION | RZA |  | STR RZA | NON AFFECTE
STR | ELEMENTS PROTECTION (STRUCTURE) | T3E | ok | STR T3E | HAYON / COFFRE / PORTE COFFRE | EQUIPEMENT COFFRE
STR | PLAQUE CONSTRUCTEUR – COMPLEMENTAIRE | T3G | ok | STR T3G | DIVERS CAISSE
STR | ETIQUETTES – PLAQUES – INSCRIPTIONS | T3J | ok | STR T3J | DIVERS CAISSE
STR | EQUIPEMENT ELECTRIQUE ACCESSOIRES INT | T3M |  | STR T3M | DIVERS EE
STR | GRILLE ENTREE AIR | V1A | ok | STR V1A | DIVERS CAISSE | GRILLE AUVENT
STR | ELEMENTS COMMUNS 3V1 | V1Z |  | STR V1Z | NON AFFECTE
STR | EVACUATION EAU AUVENT | V1C | ok | STR V1C | DIVERS CAISSE | GRILLE AUVENT
STR | JOINT ETANCHEITE PORTES AV – AR – COTE AR | W2A | ok | STR W2A | DIVERS CAISSE
STR | JOINT TRAPPES EXT | W3C | ok | STR W3C | DIVERS CAISSE
STR | ETANCHEITE ENTRE CALANDRE – CAISSE | W4A | ok | STR W4A | DIVERS CAISSE
STR | PLAQUETTE – OBTURATEUR – BUTEE – ADHESIF (CAISSE) | X6A | ok | STR X6A | DIVERS CAISSE | OBTURATEURS
STR | PLAQUE THERMOFUSIBLE – AMORTISSANT (CAISSE) | X6C | ok | STR X6C | CAISSE EN BLANC

## A2MAC1 MICV Std bookmark
-1 | ADAPTATION
-1 | ADDBLUE | ADDBLUE
-1 | CARBURANT | CARBURANT
-1 | CIRCUIT AIR | CIRCUIT AIR
-1 | CIRCUIT EAU | CIRCUIT EAU
-1 | COMMANDE VITESSE | COMMANDE VITESSE
-1 | ECHAPPEMENT | ECHAPPEMENT
-1 | ECRANS THERMIQUE | ECRANS THERMIQUE
-1 | FACADE | FACADE
-1 | LIQUIDE ADDITIF | LIQUIDE ADDITIF
-1 | LIQUIDE REFROIDISSEMENT | LIQUIDE REFROIDISSEMENT
-1 | PEDALIER | PEDALIER
-1 | RESERVOIR ADDITIF | RESERVOIR ADDITIF
-1 | RESERVOIR CARBURANT | RESERVOIR CARBURANT
87 | Supports GMP | Supports GMP
3123 | Système de refroidissement par huile | Système de refroidissement par huile
-1 | ADTH
-1 | DIVERS ADTH | DIVERS ADTH
-1 | GROUP CLIM | GROUP CLIM
-1 | COMPRESSEUR CLIM | COMPRESSEUR CLIM
-1 | GROUPE ADDITIONNEL | GROUPE ADDITIONNEL
-1 | AILES
13885 | Ailes avant | Ailes avant
14859 | Ailes arrière | Ailes arrière
2432 | Avant gauche (ancien process) | Avant gauche (ancien process)
2431 | Avant droite (ancien process) | Avant droite (ancien process)
-1 | ALTERNATEUR
6208 | Système alternateur | Système alternateur
-1 | ASSISES
-1 | ASSISE AR RG2 | ASSISE AR RG2
-1 | ASSISE AR RG3 | ASSISE AR RG3
-1 | ASSISE AV | ASSISE AV
9573 | Fixations ISOFIX | Fixations ISOFIX
-1 | ATTELAGE
5541 | Système crochet d attelage / Porte vélo | Système crochet d attelage / Porte vélo
-1 | BATTERIE
2131 | Système batterie 12V | Système batterie 12V
-1 | BATTERIE TRACTION
11460 | Système batterie traction | Système batterie traction
30155 | Système module de charge HT | Système module de charge HT
18975 | Durite de ventilation module charge HT | Durite de ventilation module charge HT
30029 | Calculateur gestion batterie HT | Calculateur gestion batterie HT
26718 | Second support module charge HT | Second support module charge HT
31711 | Support calculateur gestion batterie HT | Support calculateur gestion batterie HT
31712 | Deuxiéme support calculateur gestion batterie HT | Deuxiéme support calculateur gestion batterie HT
-1 | BOUCLIER AR
93 | Arrière | Arrière
-1 | BOUCLIER AV
92 | Avant | Avant
5732 | Calandre | Calandre
-1 | BV
-1 | 4x4 | 4x4
-1 | BVA | BVA
-1 | BVM | BVM
-1 | COUPLAGE | COUPLAGE
-1 | HUILE BOITE | HUILE BOITE
-1 | REDUCTEUR AR | REDUCTEUR AR
-1 | REDUCTEUR AV | REDUCTEUR AV
-1 | CAISSE EN BLANC
6830 | Renfort de caisse | Renfort de caisse
1375 | Tablier coté conducteur / unique | Tablier coté conducteur / unique
13167 | Tablier coté passager | Tablier coté passager
5665 | Bac de rangement arrière 1 | Bac de rangement arrière 1
2523 | Caisse en blanc (avec peinture) | Caisse en blanc (avec peinture)
-1 | CAPOT
-1 | EQUIPEMENT CAPOT | EQUIPEMENT CAPOT
-1 | TOLERIE CAPOT | TOLERIE CAPOT
-1 | CIELO / TO
4151 | Système toit ouvrant | Système toit ouvrant
7726 | Toit panoramique | Toit panoramique
34257 | Vitre de toit | Vitre de toit
-1 | COLONNE
128 | Colonne de direction | Colonne de direction
-1 | CONSOLE
3097 | Garnitures latérales | Garnitures latérales
3760 | Partie supérieure | Partie supérieure
12320 | Console centrale | Console centrale
2991 | Garniture arrière 1 | Garniture arrière 1
1371 | Supports | Supports
1758 | Instrumentation | Instrumentation
1757 | Cendrier | Cendrier
12540 | Rangement avant | Rangement avant
12536 | Rangement central | Rangement central
2588 | Rangement arrière (accoudoir) | Rangement arrière (accoudoir)
12004 | Rangement rang 2 | Rangement rang 2
12317 | Garniture avant | Garniture avant
14074 | Garniture arrière | Garniture arrière
1842 | Aérateur | Aérateur
26418 | Support aerateur | Support aerateur
6286 | Enjoliveur aerateur | Enjoliveur aerateur
2576 | Porte gobelets | Porte gobelets
13613 | Système support téléphone | Système support téléphone
5488 | Système poignée | Système poignée
5609 | Accoudoir | Accoudoir
12891 | Seconde garniture avant | Seconde garniture avant
5509 | Support de prise accessoire | Support de prise accessoire
5171 | Renfort | Renfort
4996 | Filet de rangement | Filet de rangement
2754 | Système frein a main | Système frein a main
27447 | Garniture arriere d accoudoir | Garniture arriere d accoudoir
5612 | Commande de déverrouillage de console centrale | Commande de déverrouillage de console centrale
5624 | Système rails de guidage | Système rails de guidage
5963 | Padding | Padding
6171 | Porte pieces | Porte pieces
28527 | Support porte pièces | Support porte pièces
6816 | Enjoliveur de commande avant | Enjoliveur de commande avant
7332 | Système de déverrouillage | Système de déverrouillage
10141 | Porte carte | Porte carte
10585 | Système ventilation | Système ventilation
12321 | Support de faisceau 1 | Support de faisceau 1
27285 | Système éclairage d'ambiance | Système éclairage d'ambiance
28863 | Enjoliveur avant | Enjoliveur avant
13359 | Enjoliveur arrière | Enjoliveur arrière
14655 | Seconde garniture arrière | Seconde garniture arrière
18303 | Cache prise diagnostique | Cache prise diagnostique
18361 | Cache fixations | Cache fixations
28557 | Second cache fixations | Second cache fixations
18752 | Butée amortissement | Butée amortissement
26155 | Enjoliveur de fixation côté gauche | Enjoliveur de fixation côté gauche
26156 | Enjoliveur de fixation côté droit | Enjoliveur de fixation côté droit
27175 | Receptacle clé | Receptacle clé
27269 | Cache prise HT | Cache prise HT
27485 | Support de connecteur electrique | Support de connecteur electrique
27984 | Trappe accès frein de parc | Trappe accès frein de parc
28909 | Système audio 1 | Système audio 1
30972 | Second enjoliveur aérateur | Second enjoliveur aérateur
31375 | Rangement latérale | Rangement latérale
35968 | 2eme aerateur | 2eme aerateur
36023 | Commande aerateur | Commande aerateur
35943 | Eclairage commande d'event | Eclairage commande d'event
36614 | Support Commande aerateur | Support Commande aerateur
31265 | Système Crochet | Système Crochet
34194 | Repose main | Repose main
34410 | Habillage inférieur | Habillage inférieur
36562 | Purificateur d'air | Purificateur d'air
36563 | Receptacle purificateur d'air | Receptacle purificateur d'air
39392 | Filtre purificateur d'air | Filtre purificateur d'air
39393 | Support filtre purificateur d'air | Support filtre purificateur d'air
39240 | Eclairage factice | Eclairage factice
-1 | DAE
4976 | Système barre de direction | Système barre de direction
2470 | Réservoir de liquide de direction assistée | Réservoir de liquide de direction assistée
873 | Conduit de retour assistance | Conduit de retour assistance
872 | Conduit de pression assistance | Conduit de pression assistance
2499 | Système groupe électro-pompe | Système groupe électro-pompe
1268 | Système assistance électrique | Système assistance électrique
2730 | Pompe de direction assistée | Pompe de direction assistée
6345 | Système radiateur | Système radiateur
11423 | Support de faisceau | Support de faisceau
9270 | Conduit d alimentation | Conduit d alimentation
12560 | Cache trou conduite inversée | Cache trou conduite inversée
5329 | Liquide de direction assistée | Liquide de direction assistée
-1 | DEMARREUR
77 | Démarreur | Démarreur
29331 | Protection démarreur | Protection démarreur
-1 | DIVERS CAISSE
-1 | ANNEAU REMORQUAGE | ANNEAU REMORQUAGE
-1 | AVERTISSEUR SONORE | AVERTISSEUR SONORE
-1 | BARRE TOIT | BARRE TOIT
-1 | ENJO CAISSE | ENJO CAISSE
-1 | GRILLE AUVENT | GRILLE AUVENT
-1 | OBTURATEURS | OBTURATEURS
-1 | TRAPPE CARBURANT / PRISE CHARGE | TRAPPE CARBURANT / PRISE CHARGE
13892 | Tampon de positionnement de cric | Tampon de positionnement de cric
11043 | Support non utilisé | Support non utilisé
31384 | Second support non utilisé | Second support non utilisé
31918 | Troisième support non utilisé | Troisième support non utilisé
31919 | Quatrième support non utilisé | Quatrième support non utilisé
15765 | Ecran de protection sous caisse | Ecran de protection sous caisse
34473 | Deflecteur supérieur | Deflecteur supérieur
16372 | Support / Enjoliveur numero chassis | Support / Enjoliveur numero chassis
5665 | Bac de rangement arrière | Bac de rangement arrière
34499 | Support bac de rangement arriere | Support bac de rangement arriere
33105 | Système cloison de séparation cabine | Système cloison de séparation cabine
34262 | Fixation non utilisée | Fixation non utilisée
35223 | 2eme fixation non utilisée | 2eme fixation non utilisée
35378 | 3eme fixation non utilisée | 3eme fixation non utilisée
33021 | Système zone de chargement | Système zone de chargement
33224 | Sortie de secours sur toit | Sortie de secours sur toit
-1 | DIVERS EE
2154 | Système audio 2 | Système audio 2
10564 | Capteurs | Capteurs
10827 | Prises | Prises
3154 | Système audio 3 | Système audio 3
4419 | Système GPS | Système GPS
5510 | Système téléphone | Système téléphone
18604 | Système internet | Système internet
7335 | Système video | Système video
18736 | Système aide au stationnement | Système aide au stationnement
8858 | Système d'ouverture sans clef | Système d'ouverture sans clef
8853 | Système régulateur/avertisseur de distance | Système régulateur/avertisseur de distance
11902 | Système suivi de ligne | Système suivi de ligne
10849 | Systeme surveillance de pression des pneus | Systeme surveillance de pression des pneus
11839 | Système modularité electrique | Système modularité electrique
14281 | Système caméra nocturne | Système caméra nocturne
14793 | Buzzer oubli extinction éclairage | Buzzer oubli extinction éclairage
11065 | Bip sonore verrouillage deverrouillage des portes | Bip sonore verrouillage deverrouillage des portes
14915 | Systeme detection angle mort | Systeme detection angle mort
15278 | Systeme city safety | Systeme city safety
16101 | Système activation sonore piéton | Système activation sonore piéton
18543 | Système ouverture coffre par detection pieds | Système ouverture coffre par detection pieds
27097 | Système de contôle avec téléphone / NFC | Système de contôle avec téléphone / NFC
2859 | UCE Système d'unité centrale électrique | UCE Système d'unité centrale électrique
15433 | Système porte fusibles/relais | Système porte fusibles/relais
10634 | Contacteurs ouverture | Contacteurs ouverture
9854 | Boitier de degivrage arrière | Boitier de degivrage arrière
7506 | Système alimentation avant | Système alimentation avant
11040 | Système gestion fermeture centralisée | Système gestion fermeture centralisée
3280 | Système prechauffage | Système prechauffage
16678 | Système support de connecteurs | Système support de connecteurs
11605 | Schemas electriques | Schemas electriques
4541 | Alarme antivol | Alarme antivol
4622 | Système ESP | Système ESP
1149 | Interrupteur de feux de détresse | Interrupteur de feux de détresse
9696 | Récepteur satellite | Récepteur satellite
10259 | Commande d ouverture | Commande d ouverture
7563 | Récepteur commande radio | Récepteur commande radio
26412 | Système amplification de son moteur | Système amplification de son moteur
26892 | Système de recharge sans fil (telephone) | Système de recharge sans fil (telephone)
28898 | Système video surveillance 360° | Système video surveillance 360°
3177 | Antenne main libre | Antenne main libre
16137 | Support bip sonore verrouillage des portes | Support bip sonore verrouillage des portes
18075 | Support buzzer oubli extinction éclairage | Support buzzer oubli extinction éclairage
30901 | System de surveillance interieur | System de surveillance interieur
34213 | Système conduite autonome | Système conduite autonome
34127 | Systeme communication Wifi entre vehicule | Systeme communication Wifi entre vehicule
30966 | Enregistreur video | Enregistreur video
30809 | Pièce process usine | Pièce process usine
35732 | Systeme de robot intelligent | Systeme de robot intelligent
35771 | System rétroviseur intérieur intelligent | System rétroviseur intérieur intelligent
2699 | Ordinateur de bord | Ordinateur de bord
9461 | Relais | Relais
17783 | Support relais | Support relais
25181 | Système de connexion Câble borne + vers boitier distribution arrière | Système de connexion Câble borne + vers boitier distribution arrière
31127 | Système alerte sonore piéton | Système alerte sonore piéton
-1 | DIVERS INT
2151 | Système rétroviseur | Système rétroviseur
2241 | Bac de rangement | Bac de rangement
9978 | Système crochets d arrimage | Système crochets d arrimage
11249 | Eclairage habitacle | Eclairage habitacle
10835 | Eclairage d'ambiance | Eclairage d'ambiance
14007 | Système faux plancher/padding | Système faux plancher/padding
3341 | Triangle de signalisation | Triangle de signalisation
5496 | Trousse de secours | Trousse de secours
5497 | Support de trousse de secours | Support de trousse de secours
8440 | Extincteur | Extincteur
10611 | Support extincteur | Support extincteur
35199 | Rideau pare soleil | Rideau pare soleil
37348 | Pare soleil custode | Pare soleil custode
39918 | Coussin | Coussin
-1 | DIVERS LAS
25 | Module de réparation | Module de réparation
7134 | Gaz bonbonne air | Gaz bonbonne air
-1 | ECLAIRAGE
-1 | 3EME FEU STOP | 3EME FEU STOP
-1 | AB AR | AB AR
-1 | AB AV | AB AV
-1 | DRL | DRL
-1 | ECLAIRAGE PLAQUE POLICE | ECLAIRAGE PLAQUE POLICE
-1 | EQUIPEMENT ECLAIRAGE | EQUIPEMENT ECLAIRAGE
-1 | FEUX AR | FEUX AR
-1 | PROJECTEURS | PROJECTEURS
-1 | ECRAN AERO
7492 | Ecrans aérodynamiques | Ecrans aérodynamiques
14855 | Déflecteurs sous caisse | Déflecteurs sous caisse
-1 | ESSUYAGE
1289 | ESSUYAGE AR | ESSUYAGE AR
42 | ESSUYAGE AV | ESSUYAGE AV
5101 | LIQUIDE LAVE GLACE | LIQUIDE LAVE GLACE
2446 | SYSTÈME LAVAGE | SYSTÈME LAVAGE
-1 | FACADE AV
2155 | Module avant/refroidissement | Module avant/refroidissement
-1 | FAISCEAUX
38 | Faisceau | Faisceau
27894 | Câblage de puissance | Câblage de puissance
27895 | Câble de masse | Câble de masse
12576 | Systeme support faisceaux | Systeme support faisceaux
12734 | Système guide de faisceau | Système guide de faisceau
5575 | Protection de faisceau | Protection de faisceau
-1 | CABLES HT | CABLES HT
-1 | DIVERS FAISCEAUX | DIVERS FAISCEAUX
-1 | FREINAGE
-1 | ABS / ESP | ABS / ESP
-1 | AMCT | AMCT
-1 | EQUIPEMENT FRN | EQUIPEMENT FRN
-1 | FREIN A MAIN | FREIN A MAIN
-1 | FREIN AR | FREIN AR
-1 | FREIN AV | FREIN AV
-1 | PAV | PAV
-1 | GARNISSAGE
-1 | EQUIPEMENT GARNISSAGE PAVILLON | EQUIPEMENT GARNISSAGE PAVILLON
-1 | GARNISSAGE CAISSE/CARROSSERIE | GARNISSAGE CAISSE/CARROSSERIE
-1 | GARNISSAGE PAVILLON | GARNISSAGE PAVILLON
-1 | GMP
88 | Système de carburation essence | Système de carburation essence
3158 | Système de carburation Diesel | Système de carburation Diesel
-1 | BLOC MOTEUR | BLOC MOTEUR
1639 | Culasse | Culasse
2072 | Système embiellage | Système embiellage
2070 | Système de distribution | Système de distribution
2082 | Système de lubrification | Système de lubrification
2083 | Système de refroidissement | Système de refroidissement
3159 | Système suralimentation | Système suralimentation
3166 | Cache style | Cache style
13323 | Système insonorisation | Système insonorisation
6258 | Moteur complet | Moteur complet
15323 | Moteur nu | Moteur nu
12956 | Ensemble moteur/boite | Ensemble moteur/boite
10773 | Renfort liaison moteur/boite (avant ou unique) | Renfort liaison moteur/boite (avant ou unique)
10774 | Renfort arrière liaison moteur/boite (ou second) | Renfort arrière liaison moteur/boite (ou second)
5100 | Huile moteur | Huile moteur
5874 | Huile de différentiel arrière | Huile de différentiel arrière
9996 | Huile de différentiel avant/renvoi | Huile de différentiel avant/renvoi
12444 | Huile embrayage piloté | Huile embrayage piloté
-1 | MOTEUR ELEC | MOTEUR ELEC
12955 | Ensemble moteur/boite/train | Ensemble moteur/boite/train
15391 | Ensemble moteur/boite/train avant/face avant | Ensemble moteur/boite/train avant/face avant
30058 | Huile moteur electrique avant | Huile moteur electrique avant
-1 | HAYON / COFFRE / PORTE COFFRE
-1 | EQUIPEMENT COFFRE | EQUIPEMENT COFFRE
-1 | EQUIPEMENT HAYON | EQUIPEMENT HAYON
-1 | EQUIPEMENT PORTE COFFRE | EQUIPEMENT PORTE COFFRE
-1 | TOLERIE COFFRE | TOLERIE COFFRE
-1 | TOLERIE HAYON | TOLERIE HAYON
-1 | TOLERIE PORTE COFFRE | TOLERIE PORTE COFFRE
-1 | VITRAGE HAYON | VITRAGE HAYON
-1 | VITRAGE PORTE COFFRE | VITRAGE PORTE COFFRE
-1 | INSONORISATION
-1 | INSONO BLOC AV | INSONO BLOC AV
-1 | INSONO CC | INSONO CC
-1 | INSONO CONSOLE | INSONO CONSOLE
-1 | INSONO PAVILLON | INSONO PAVILLON
-1 | INSONO PDB | INSONO PDB
-1 | INSONO PLANCHER | INSONO PLANCHER
-1 | INSONO ZONE COFFRE | INSONO ZONE COFFRE
-1 | LAS
12136 | DIRECTION AR | DIRECTION AR
-1 | EQUIPEMENT LAS | EQUIPEMENT LAS
-1 | RDS | RDS
-1 | ROUES | ROUES
-1 | TRAIN AR | TRAIN AR
-1 | TRAIN AV | TRAIN AV
-1 | MOYENS DE RETENU
2117 | AIRBAGS | AIRBAGS
2120 | CEINTURES SECURITE | CEINTURES SECURITE
16688 | CAPOT ACTIF | CAPOT ACTIF
-1 | PARE BRISE
16438 | Support enjoliveur latéraux | Support enjoliveur latéraux
1358 | Enjoliveur latéraux | Enjoliveur latéraux
877 | Guide de pare-brise | Guide de pare-brise
12548 | Joint | Joint
13 | Pare brise unit | Pare brise unit
17968 | Enjoliveur supérieur | Enjoliveur supérieur
18131 | Systeme de pare brise basculant | Systeme de pare brise basculant
-1 | PLANCHE DE BORD
-1 | CORPS PDB | CORPS PDB
-1 | EE PDB | EE PDB
-1 | TRAVERSE PDB | TRAVERSE PDB
-1 | PORTES AR
-1 | EQUIPEMENT PORTE AR G | EQUIPEMENT PORTE AR G
-1 | TOLERIE PORTE AR G | TOLERIE PORTE AR G
-1 | VITRAGE PORTE AR G | VITRAGE PORTE AR G
-1 | PORTE AR D COMPLETE | PORTE AR D COMPLETE
-1 | PORTES AV
-1 | EQUIPEMENT PORTE AV G | EQUIPEMENT PORTE AV G
-1 | TOLERIE PORTE AV G | TOLERIE PORTE AV G
-1 | VITRAGE PORTE AV G | VITRAGE PORTE AV G
-1 | PORTE AV D COMPLETE | PORTE AV D COMPLETE
-1 | SAC AR
1241 | Traverse arrière | Traverse arrière
17645 | Seconde traverse arrière | Seconde traverse arrière
-1 | SAC AV
11005 | Systeme traverse supérieure | Systeme traverse supérieure
-1 | TAPIS
-1 | SURTAPIS | SURTAPIS
-1 | TAPIS COFFRE | TAPIS COFFRE
-1 | TAPIS HABITACLE | TAPIS HABITACLE
-1 | TRANSMISSION
1769 | Transmission arrière | Transmission arrière
39 | Transmission avant | Transmission avant
1791 | Transmission intermédiaire | Transmission intermédiaire
-1 | VITRAGE CAISSE
15442 | Joint lunette arrière | Joint lunette arrière
2562 | Lunette arrière | Lunette arrière
2430 | Vitrage latéraux (Custodes) | Vitrage latéraux (Custodes)
-1 | VOLANT
14738 | Système volant | Système volant
-1 | SPECIFIQUE PICK-UP
7752 | Système châssis | Système châssis
8943 | Marchepieds | Marchepieds
10043 | Système pick up | Système pick up
4512 | Volet inferieur | Volet inferieur
NON AFFECTE

## V2.0 update follow-up
Outil de référence WGHT : Outil_eval_CdG_V1.0.xlsx (00987_19_00164)
| Problème à traiter : | Qui a rencontré / Quand : | Action de progrès : | Pilote / Quand : | Avancement :
1 | Problème : Importantes variations de x/z cdg (de l’ordre de 20mm en Z) entre les estimations AVP au JAP, les remontages RdfnU, puis TKO sur les silhouettes P64 (Bev principalement). | Grégory / Yvan / Thierry | Quoi : Robustifier les hypothèses de positionnement des masses des sous-système : | Gilles / août-22 | 10/08/2022 : - Revue globale de l'outil réalisée (correction erreurs formules, réaffectation de sous-systèmes, adaptation des facteurs de positionnement des Cdg). - Test réalisé pour un P64 BEV AWD Level3 à partir du fichier de remontage numérique MCI_SS_ENS_P64_TKO_BEV_AWD_LEVEL3_V3.xlsm (docinfo : 00987_22_00103). --> Résultats obtenus : - MAV : 2262,3kg (2263,2mm au remontage num) - X CdG : 1238mm (1221mm au remontage num) --> Attention Cdg à 1330mm dans Cas deCahrge P64. - Y Cdg : -3,5mm (-3,7mm au remontagenum ) - Z cdg : 246,7mm (245,6mm dau remontage num)
| Causes identifiées : |  | Comment :
| 1) Trop d’écarts entre le véhicule à estimer (P64 Bev) et le véhicule de référence (P84 ICE). Manque de retex/connaissance pour correctement estimer les briques du cascading en AVP. |  | - Tester l’outil avec un P64 BEV AWD à Injecter les valeurs du 1/5ième + DEC5 + positions issues des remontages numériques TKO.
| 2) Les hypothèses utilisées par l’outil (positionnement par lot) ne sont pas nécessairement ‘juste’. |  | - Analyser les écarts et corriger les positionnements des CDG
- Compléter la liste des inputs si nécessaire.
2 | Problème : Le contenu de chaque découpage utilisé dans l’outil n’est pas toujours explicite et trivial à interpréter à Risque d’erreur d’interprétation. | Grégory / Yvan / Thierry | Quoi : Clarifier le contenu de chaque sous-système A2MAC1 utilisé dans l’outils AVP. | Gilles / août-22 | 12/08/2022 : - Copie du dictionnaire DEC5 <--> A2MAC1 intégré dans l'outil. Avec rappel lien vers version officielle. - Reste à faire : 1) Reprendre la table de l'onglet 'INPUTS 2' afin qu'elle soit strictement identique au Bookmark MICV A2MAC1. --> Voir nécessité. 2) Ajouter liste des DEC5 en face de chaque sous-système.
Comment :
- Mettre à disposition dans l’outil la table d’équivalence construite pour l’outil Benchmark à Clairement notifier le lien vers la table de référence à jour dans l’outil Bench.
- Etudier faisabilité / Utilité de lister les codes découpage xPSA en face de chaque ligne de l’onglet ‘Evaluation’
3 | Problème : Il est nécessaire re remplir manuellement toutes les masses des sous-systèmes lorsque le veh de réf n’a pas été démonté par A2MAC1. |  | Quoi : Permettre d’injecter directement dans l’onglet Evaluation les masses converties d’un DEC5 vers un découpage A2MAC1. | Olivier + Laurent
|  |  | Comment : | 2022-09-01
- Compléter la matrice d’équivalence DEC5 à A2MAC1 pour intégrer les niveaux 3 et 4 (quand nécessaire).
- Gérer dans l’outil Bench deux tableaux de sortie DEC5 à A2MAC1 (1 avec les niveaux 1 et 2, l’autre avec les niveaux 1 à 4).
4 | Problème : Le calcul des MNS est ‘caché’, nécessite de rigoureusement détailler les masses des sous-systèmes. |  | Quoi : Mettre en évidence les inputs utilisées pour calculer les MNS et visualiser les écarts avec le véhicule de référence. | Gilles / août-22 | 10/08/2022 : - Traité. - Intégré dans fichier version docinfo à partir de v2.0.
| Problèmes : Le contrôle de la justesse des MNS sorties par l’outil n’est pas ‘instantané’. |  | Comment : - Remettre en forme et rendre visible le calcul des MNS.
- Reprendre le formalisme d’un DEC5.
- Afficher une comparaison des MNS estimées avec celles du véhicule de ref (format DEC5).
5 | Problème : Les données relatives aux moteurs (masses et cdg) référencées dans l’onglet ‘Input Data’ ne sont pas nécessairement à jour et leur prise en compte (position) reste macro. |  | Quoi : Assurer l’utilisation de données ‘moteur’ à jour. Assurer une correcte répartition dans le véhicule. | Gilles Sept-Oct-22 | 12/08/2022 : - Reste à faire = Mettre à jour les CdG des différentes motorisations à partir de la BDD : 00987_15_00582 21/11/2022 : - Mise à jour à partir de la BDD moteur effectuée.
Comment :
- Mise à jour des inputs et des formules de prise en compte.
- Intégration plus précise des différents motorisations électriques.
6 | Problème : L’estimation du Zcdg par rapport au sol doit être consommée avec précaution car elle fait appel à des données d’entrée non nécessairement vérifiées. |  | Quoi : Mettre en place un warning sur les données d’entrée du Zcdg (centre d eroue…). | Gilles Sept-Oct-22 | 12/08/2022 : - Changement de la méthode d'estimation du CdG par rapport au sol --> Utilisation de la position des MNS recalée pour chaque sol.
7 | Problème : L’outil ne génère que des estimations en masse à vide. |  | Quoi : Intégrer des estimations en MTAC. | Gilles / Nov-22 | 12/08/2022 : - Modification du fichier afin d'estimer la position du CdG en configuration MTAC. - Méthode utilisée = repositionnement de chaque masse non suspendue à partir de l'écart entre le sol de REF et le sol MTAC (calculté en calculant la raideur des suspensions à partir des positions des sols MAV et REF du 1/5ième).
Comment :
- Ajouter une prise en compte des options, passager et EMC.